## 封-2 招标控制价
封-2 | 土建工程 | [5 empty] | 工程
招标控制价
招标控制价 |  | (小写): | 97,889.63
|  | (大写): | 玖万柒仟捌佰捌拾玖元陆角叁分
其中:安全文明施工费(小写): |  |  |  | 3081.8
(大写): |  |  |  | 叁仟零捌拾壹元捌角
招 标 人： |  |  |  |  | 工程造价 咨 询 人：
|  |  | (单位盖章) |  |  | (单位资质专用章)
法定代理人 或其授权人： |  |  |  |  | 法定代理人 或其授权人：
|  |  | (签字或盖章) |  |  | (签字或盖章)
编 制 人： |  |  |  |  | 复 核 人：
|  |  | (造价人员签字盖专用章) |  |  | (造价工程师签字盖专用章)
时间： 年 月 日

## 表-04 单位工程招标控制价汇总表
表-04
单位工程招标控制价汇总表
工程名称：土建工程 |  |  | 第 1 页 共 1 页
序号 | 汇总内容 | 金额(元) |  | 其中：暂估价(元)
1 | 分部分项工程费 | 81340.32
1.1 | A土建工程 | 81340.32
2 | 措施项目费 | 4503.32
2.1 | 其中：安全文明施工费 | 3081.8
3 | 其他项目费
4 | 规费 | 3082.26 |  | －
5 | 税金 | 8963.73 |  | －
投标报价合计=1+2+3+4+5 |  | 97,889.63
注：1.本表适用于单位工程招标控制价或投标报价的汇总，如无单位工程划分，单项工程也使用本表汇总。 2.分部分项工程、措施项目中暂估价中应填写材料、工程设备暂估价，其他项目中暂估价应填写专业工程暂估价。

## 表-08 措施项目汇总表
表-08
措施项目汇总表
工程名称：土建工程 |  |  | 第 1 页 共 1 页
序号 | 项目名称 | 金额(元)
|  | 合价 |  | 其中：暂估价
1 | 施工技术措施项目
2 | 施工组织措施项目 | 4503.32
2.1 | 其中：安全文明施工费 | 3081.8
2.2 | 建设工程竣工档案编制费 | 95.89
措施项目费合计=1+2 |  | 4503.32

## 表-09 分部分项工程项目清单计价表
表-09
分部分项工程项目清单计价表
工程名称：土建工程 | [5 empty] | 第 1 页 共 3 页
序号 | 项目编码 | 项目名称 | 项目特征 | 计量单位 | 工程量 |  | 金额（元）
[7 empty] | 综合单价 | 合价 | 其中:暂估价
| A | 土建工程
1 | 010501006001 | 箱变基础 | [项目特征] 1.名称:箱变基础 [工作内容] 1.排地表水 2.土石方开挖、回填、运输 3.砂浆制作、运输、砌砖、刮缝、材料运输 4.窗安装、五金安装 5.钢筋制作、运输、钢筋安装 、焊接(绑扎) 6.模板及支撑制作、安装、拆除、堆放、运输及清理模内杂物、刷隔离剂等 7.混凝土制作、运输、浇筑、振捣、养护 | 座 | 1 |  | 21831.16 | 21831.16
本页小计 | [7 empty] | 21831.16
表-09
分部分项工程项目清单计价表
工程名称：土建工程 | [5 empty] | 第 2 页 共 3 页
序号 | 项目编码 | 项目名称 | 项目特征 | 计量单位 | 工程量 |  | 金额（元）
[7 empty] | 综合单价 | 合价 | 其中:暂估价
2 | 040803003001 | 电缆排管2孔 | [项目特征] 1.名称:电缆排管 2.型号:2孔 3.规格:CPVC-175/8 4.土石类别:综合考虑 5.挖土深度:综合考虑 6.开挖方式:综合考虑 7.场内运距、余土外运距离:综合考虑 8.垫层、基础材质及厚度:详见设计图纸 9.混凝土强度等级:详见设计图纸 10.钢筋型号:详见设计图纸 11.盖板材质、规格:详见设计图纸 [工作内容] 1.1.排地表水 2.土石方开挖、回填、运输 3.砂浆制作、运输、砌砖、刮缝、材料运输 4.窗安装、五金安装 5.钢筋制作、运输、钢筋安装 、焊接(绑扎) 6.模板及支撑制作、安装、拆除、堆放、运输及清理模内杂物、刷隔离剂等 7.混凝土制作、运输、浇筑、振捣、养护 2.垫层、基础浇筑 3.排管敷设 | m | 30 |  | 1054.52 | 31635.6
本页小计 | [7 empty] | 31635.6
表-09
分部分项工程项目清单计价表
工程名称：土建工程 | [5 empty] | 第 3 页 共 3 页
序号 | 项目编码 | 项目名称 | 项目特征 | 计量单位 | 工程量 |  | 金额（元）
[7 empty] | 综合单价 | 合价 | 其中:暂估价
3 | 040504002001 | 电缆井1190*1290*1450 | [项目特征] 1.名称:电缆井 2.规格:净空B*L*H:1800X2800X1980 3.土石类别:综合考虑 4.挖土深度:综合考虑 5.开挖方式:综合考虑 6.场内运距、余土外运距离:综合考虑 7.填方料、废弃料品种:挖原方 8.垫层、基础材质及厚度:详见设计图纸 9.混凝土强度等级:详见设计图纸 10.钢筋型号:详见设计图纸 11.盖板材质、规格:详见设计图纸 [工作内容] 1.土石方开挖 2.场内运输 3.土石方回填、压实 4.余方点装料运输至弃置点 5.垫层铺筑 6.模板制作、安装、拆除 7.混凝土拌和、运输、浇筑、养护 8.钢筋制作、安装 9.盖板制作、安装 | 座 | 1 |  | 27873.56 | 27873.56
本页小计 | [7 empty] | 27873.56
合 计 | [7 empty] | 81340.32

## 表-09 施工技术措施项目清单计价表
表-09
施工技术措施项目清单计价表
工程名称：土建工程 | [5 empty] | 第 1 页 共 1 页
序号 | 项目编码 | 项目名称 | 项目特征 | 计量单位 | 工程量 |  | 金额（元）
[7 empty] | 综合单价 | 合价 | 其中:暂估价
| 一 | 施工技术措施项目
本页小计
合 计

## 表-10 施工组织措施项目清单计价表
表-10
施工组织措施项目清单计价表
工程名称：土建工程 | [6 empty] | 第 1 页 共 2 页
序号 | 项目编码 | 项目名称 | 计算 基础 | 费率 (%) | 金额 (元) | 调整 费率 (%) |  | 调整后 金额 (元) | 备注
1 | 011707B16001 | 组织措施费 | (分部分项人工费+分部分项机械费+技术措施人工费+技术措施机械费-机械（爆破）土石方人工费-机械（爆破）土石方机械费-机械（爆破）土石方人工费-机械（爆破）土石方机械费-人工土石方人工费-人工土石方技术措施人工费-人工土石方机械费-人工土石方技术措施机械费)+(机械（爆破）土石方人工费+机械（爆破）土石方机械费+机械（爆破）土石方人工费+机械（爆破）土石方机械费)*0.048/费率+(人工土石方人工费+人工土石方技术措施人工费)*0.0222/费率 | 6.2 | 1325.63
2 | 011707001001 | 安全文明施工费 | 税前合计 | 3.59 | 3081.8
3 | 011707B15001 | 建设工程竣工档案编制费 | (分部分项人工费+分部分项机械费+技术措施人工费+技术措施机械费-机械（爆破）土石方人工费-机械（爆破）土石方机械费-机械（爆破）土石方人工费-机械（爆破）土石方机械费-人工土石方人工费-人工土石方技术措施人工费-人工土石方机械费-人工土石方技术措施机械费)+(机械（爆破）土石方人工费+机械（爆 | 0.42 | 95.89
注：1.计算基础和费用标准按本市有关费用定额或文件执行。 2.根据施工方案计算的措施费，可不填写“计算基础”和“费率”的数值，只填写“金额”数值，但应在备注栏说明施工 方案出处或计算方法。
表-10
施工组织措施项目清单计价表
工程名称：土建工程 | [6 empty] | 第 2 页 共 2 页
序号 | 项目编码 | 项目名称 | 计算 基础 | 费率 (%) | 金额 (元) | 调整 费率 (%) |  | 调整后 金额 (元) | 备注
破）土石方机械费+机械（爆破）土石方人工费+机械（爆破）土石方机械费)*0.002/费率+(人工土石方人工费+人工土石方技术措施人工费)*0.0019/费率
合 计 |  |  |  |  | 4503.32

## 表-11 其他项目清单计价汇总表
表-11
其他项目清单计价汇总表
工程名称：土建工程 |  |  |  | 第 1 页 共 1 页
序号 | 项目名称 | 计量单位 | 金额(元) |  | 备注
1 | 暂列金额 | 项 |  |  | 明细详见 表-11-1
2 | 暂估价 | 项
2.1 | 材料(工程设备)暂估价 | 项 | -- |  | 明细详见 表-11-2
2.2 | 专业工程暂估价 | 项 |  |  | 明细详见 表-11-3
3 | 计日工 | 项 |  |  | 明细详见 表-11-4
4 | 总承包服务费 | 项 |  |  | 明细详见 表-11-5
5 | 索赔与现场签证 | 项 |  |  | 明细详见 表-11-6
合 计 |  |  | 0
注：材料、设备暂估单价进入清单项目综合单价，此处不汇总。

## 表-12 规费、税金项目计价表
表-12
规费、税金项目计价表
工程名称：土建工程 |  |  |  | 第 1 页 共 1 页
序号 | 项目名称 | 计算基础 | 费率(%) |  | 金额（元）
1 | 规费 | 专业工程规费（人+机）+机械（爆破）土石方规费（人+机）*0.072/费率+人工土石方规费（人）*0.082/费率 | 10.32 |  | 3082.26
2 | 税金 | 2.1 + 2.2 + 2.3 |  |  | 8963.73
2.1 | 增值税 | 分部分项工程费+措施项目费+其他项目费+规费-甲供材料费 | 9 |  | 8003.33
2.2 | 附加税 | 增值税 | 12 |  | 960.4
2.3 | 环境保护税 | 按实计算
合计 |  |  |  |  | 12045.99

## 清单子目表
清单子目表
工程名称：土建工程 | [6 empty] | 第 1 页 共 5 页
序号 | 编码 | 项目名称 | 项目特征及主要工程内容 | 单位 | 数量 | 综合单价 |  | 综合合价
1 | 010501006001 | 箱变基础 | [项目特征] 1.名称:箱变基础 [工作内容] 1.排地表水 2.土石方开挖、回填、运输 3.砂浆制作、运输、砌砖、刮缝、材料运输 4.窗安装、五金安装 5.钢筋制作、运输、钢筋安装 、焊接(绑扎) 6.模板及支撑制作、安装、拆除、堆放、运输及清理模内杂物、刷隔离剂等 7.混凝土制作、运输、浇筑、振捣、养护 | 座 | 1 | 21831.16 |  | 21831.16
| AA0008 | 人工挖基坑土方 坑深(m以内) 2 |  | 100m3 | 0.1095 | 6856.68 |  | 750.81
| AA0054 | 人工基坑 软质岩 坑深(m以内) 2 |  | 100m3 | 0.1095 | 19769.81 |  | 2164.79
| AE0004 | 基础垫层 商品砼 |  | 10m3 | 0.1635 | 3862.85 |  | 631.58
| AE0118 | 现浇混凝土模板 基础垫层 |  | 100m2 | 0.0346 | 4286.76 |  | 148.32
| AE0012 | 独立(设备)基础 商品砼 |  | 10m3 | 0.4399 | 3860.17 |  | 1698.09
| AE0122 | 现浇混凝土模板 独立基础 砼 |  | 100m2 | 0.0494 | 5851.41 |  | 289.06
| AE0180 | 预制钢筋 |  | t | 0.2933 | 5235.51 |  | 1535.58
| AD0092 | 零星砌砖 240砖 水泥砂浆 现拌砂浆M5 |  | 10m3 | 0.8675 | 6146.12 |  | 5331.76
| AM0056 | 零星项目 水泥砂浆 现拌砂浆 |  | 100m2 | 0.5662 | 5401.11 |  | 3058.11
| AE0193 | 预埋铁件制作安装（角钢） |  | t | 0.0315 | 6903.55 |  | 217.46
| AE0193 | 预埋铁件制作安装（基础槽钢） |  | t | 0.1201 | 6903.55 |  | 829.12
| LD0095 | 铝合金成品窗 百叶窗安装 |  | 10m2 | 0.144 | 1602.67 |  | 230.78
| AD0211 | 泄水孔 塑料 孔径φ50内 |  | 10m | 0.5 | 120.69 |  | 60.35
| AA0114 | 人工槽、坑回填 夯填土方 |  | 100m3 | 0.0642 | 4110.8 |  | 263.91
| AA0115 | 人工槽、坑回填 夯填石方 |  | 100m3 | 0.0642 | 4935.06 |  | 316.83
| AA0030 | 人工装机械运土方 运距1000m以内 |  | 1000m3 | 0.004 | 29168.05 |  | 116.67
| AA0038 | 人工装机械运土方 全程运距1000m以外 每增加1000m |  | 1000m3 | 0.0081 | 4230.58 |  | 34.27
| AA0101 | 人工装机械运石渣 运距1000m以内 |  | 1000m3 | 0.0094 | 39541.86 |  | 371.69
| AA0109 | 人工装机械运石渣 |  | 1000m3 | 0.0094 | 4869.78 |  | 45.78
清单子目表
工程名称：土建工程 | [6 empty] | 第 2 页 共 5 页
序号 | 编码 | 项目名称 | 项目特征及主要工程内容 | 单位 | 数量 | 综合单价 |  | 综合合价
全程运距1000m以外 每增加1000m
| AA0004 | 人工挖沟槽土方 槽深(m以内) 2 |  | 100m3 | 0.064 | 6457.57 |  | 413.28
| AA0042 | 人工沟槽 软质岩 槽深(m以内) 2 |  | 100m3 | 0.064 | 19083.52 |  | 1221.35
| AA0114 | 人工槽、坑回填 夯填土方 |  | 100m3 | 0.064 | 4110.8 |  | 263.09
| AA0115 | 人工槽、坑回填 夯填石方 |  | 100m3 | 0.064 | 4935.06 |  | 315.84
| 借CD1059 | 户外接地母线敷设 |  | 10m | 4 | 309.75 |  | 1239
| 借CD1055 | 接地极(板)制作、安装 角钢接地极 |  | 根 | 4 | 70.91 |  | 283.64
2 | 040803003001 | 电缆排管2孔 | [项目特征] 1.名称:电缆排管 2.型号:2孔 3.规格:CPVC-175/8 4.土石类别:综合考虑 5.挖土深度:综合考虑 6.开挖方式:综合考虑 7.场内运距、余土外运距离:综合考虑 8.垫层、基础材质及厚度:详见设计图纸 9.混凝土强度等级:详见设计图纸 10.钢筋型号:详见设计图纸 11.盖板材质、规格:详见设计图纸 [工作内容] 1.1.排地表水 2.土石方开挖、回填、运输 3.砂浆制作、运输、砌砖、刮缝、材料运输 4.窗安装、五金安装 5.钢筋制作、运输、钢筋安装 、焊接(绑扎) 6.模板及支撑制作、安装、拆除、堆放、运输及清理模内杂物、刷隔离剂等 7.混凝土制作、运输、浇筑、振捣、养护 2.垫层、基础浇筑 3.排管敷设 | m | 30 | 1054.52 |  | 31635.6
| 借DA0023 | 人工挖沟槽土方 深度(m以内) 2 |  | 100m3 | 0.4392 | 6457.57 |  | 2836.16
| 借DA0088 | 人工凿沟槽、石支沟 沟槽 软质岩 槽深(m以内) 2 |  | 100m3 | 0.4392 | 19083.52 |  | 8381.48
| 借DA0148 | 槽(坑)回填 夯填土方 |  | 100m3 | 0.3916 | 4110.8 |  | 1609.79
| 借DA0149 | 槽(坑)回填 夯填石渣 |  | 100m3 | 0.3916 | 4806.73 |  | 1882.32
| AA0012换 | 人工运土方 运距 |  | 100m3 | 0.0476 | 4027.51 |  | 191.71
清单子目表
工程名称：土建工程 | [6 empty] | 第 3 页 共 5 页
序号 | 编码 | 项目名称 | 项目特征及主要工程内容 | 单位 | 数量 | 综合单价 |  | 综合合价
20m以内 实际运距(m):100
| AA0080换 | 人力运石方 运距20m以内 实际运距(m):100 |  | 100m3 | 0.0476 | 6229.14 |  | 296.51
| 借DA0161换 | 人工装机械运土 运距1000m以内 实际运距(m):10000 |  | 1000m3 | 0.0048 | 82243.29 |  | 394.77
| 借DA0165换 | 人工装机械运石渣 运距1000m以内 实际运距(m):10000 |  | 1000m3 | 0.0048 | 98369.93 |  | 472.18
| 借PB0006 | 给排水工程 管道、沟、渠的垫层 混凝土 |  | 10m3 | 0.237 | 3903.64 |  | 925.16
| AE0118 | 现浇混凝土模板 基础垫层 |  | 100m2 | 0.06 | 4286.76 |  | 257.21
| 借PD0035 | 排管浇制 单层 |  | m3 | 5.4052 | 994.71 |  | 5376.61
| 借DF0001 | 现浇钢筋 |  | t | 0.2808 | 5570 |  | 1564.06
| 借PD0039 | 排管敷设 |  | m | 60 | 67.05 |  | 4023
| 借CK0766 | 成品管卡安装 支管公称直径(mm以内) 150 |  | 10个 | 4 | 369.9 |  | 1479.6
| 借PC0703 | 警示带敷设 |  | 100m | 0.3 | 259.47 |  | 77.84
| 借PD0393 | 接地母线敷设 户外扁钢敷设 截面(mm2) 600以内 |  | m | 30 | 44.12 |  | 1323.6
| 借PC0710 | 标志桩、测试桩安装,混凝土桩安装 0.05m3以内 |  | 10个 | 0.2 | 1601.38 |  | 320.28
| 借PD0385 | 角钢接地极 普通土 |  | 根 | 2 | 111.56 |  | 223.12
清单子目表
工程名称：土建工程 | [6 empty] | 第 4 页 共 5 页
序号 | 编码 | 项目名称 | 项目特征及主要工程内容 | 单位 | 数量 | 综合单价 |  | 综合合价
3 | 040504002001 | 电缆井1190*1290*1450 | [项目特征] 1.名称:电缆井 2.规格:净空B*L*H:1800X2800X1980 3.土石类别:综合考虑 4.挖土深度:综合考虑 5.开挖方式:综合考虑 6.场内运距、余土外运距离:综合考虑 7.填方料、废弃料品种:挖原方 8.垫层、基础材质及厚度:详见设计图纸 9.混凝土强度等级:详见设计图纸 10.钢筋型号:详见设计图纸 11.盖板材质、规格:详见设计图纸 [工作内容] 1.土石方开挖 2.场内运输 3.土石方回填、压实 4.余方点装料运输至弃置点 5.垫层铺筑 6.模板制作、安装、拆除 7.混凝土拌和、运输、浇筑、养护 8.钢筋制作、安装 9.盖板制作、安装 | 座 | 1 | 27873.56 |  | 27873.56
| 借DA0031 | 人工挖基坑土方 深度(m以内) 4 |  | 100m3 | 0.163 | 7907.69 |  | 1288.95
| 借DA0117 | 人工凿基坑石方 基坑 软质岩 坑深(m以内) 4 |  | 100m3 | 0.163 | 22101.83 |  | 3602.6
| 借DA0148 | 槽(坑)回填 夯填土方 |  | 100m3 | 0.1447 | 4110.8 |  | 594.83
| 借DA0149 | 槽(坑)回填 夯填石渣 |  | 100m3 | 0.1447 | 4806.73 |  | 695.53
| AA0012换 | 人工运土方 运距20m以内 实际运距(m):100 |  | 100m3 | 0.0184 | 4027.51 |  | 74.11
| AA0080换 | 人力运石方 运距20m以内 实际运距(m):100 |  | 100m3 | 0.0184 | 6229.14 |  | 114.62
| 借DA0161换 | 人工装机械运土 运距1000m以内 实际运距(m):35000 |  | 1000m3 | 0.0018 | 188007.85 |  | 338.41
| 借DA0165换 | 人工装机械运石渣 运距1000m以内 实际运距(m):35000 |  | 1000m3 | 0.0018 | 220114.57 |  | 396.21
| 借DE1809换 | 非定型井垫层 预拌混凝土 换为【商品砼C15】 |  | 10m3 | 0.03 | 4729.79 |  | 141.89
| 借DE2165 | 现浇混凝土模板工 |  | 100m2 | 0.007 | 3827.85 |  | 26.79
清单子目表
工程名称：土建工程 | [6 empty] | 第 5 页 共 5 页
序号 | 编码 | 项目名称 | 项目特征及主要工程内容 | 单位 | 数量 | 综合单价 |  | 综合合价
程 混凝土基础垫层 木模
| 借DE1977 | 现浇钢筋砼非定型井 井底 商品砼 |  | 10m3 | 0.0585 | 4676.23 |  | 273.56
| 借DE1978 | 现浇钢筋砼非定型井 井壁 商品砼 |  | 10m3 | 0.208 | 4722.99 |  | 982.38
| 借DE2179 | 现浇混凝土模板工程 矩形井壁 钢模 |  | 100m2 | 0.1664 | 6982.13 |  | 1161.83
| 借DE2177 | 现浇混凝土模板工程 平井底 钢模 |  | 100m2 | 0.0155 | 7588.15 |  | 117.62
| AE0038 | 矩形梁 商品砼 |  | 10m3 | 0.0065 | 3938.88 |  | 25.6
| AE0144 | 现浇混凝土模板 矩形梁 |  | 100m2 | 0.0091 | 5725.38 |  | 52.1
| 借DF0001 | 现浇钢筋 |  | t | 1.0457 | 5570 |  | 5824.55
| 借DE1985 | 钢筋混凝土井盖、井圈、水篦制作 井盖制作 预制 |  | 10m3 | 0.018 | 6825.58 |  | 122.86
| 借DE2194 | 预制混凝土模板工程 井盖板 木模 |  | 100m2 | 0.03 | 3258.76 |  | 97.76
| 借DE1990换 | 井盖、井座、水篦、小型构件安装 检查井 混凝土井盖、井座 |  | 10套 | 0.3 | 825.16 |  | 247.55
| 借PD0375 | 一般铁构件 制作 |  | t | 0.585 | 16636.95 |  | 9732.62
| 借PD0376 | 一般铁构件 安装 |  | t | 0.585 | 2758.94 |  | 1613.98
| 借PD0392 | 接地母线敷设 户外扁钢敷设 截面(mm2) 200以内 |  | m | 9.2 | 37.74 |  | 347.21

## 人材机价差表
人材机价差表
工程名称：土建工程 | [7 empty] | 第 1 页 共 2 页
序号 | 编码 | 材料名称 | 规格 | 单位 | 数量 | 预算价(元) | 市场价(元) |  | 价差(元) | 价差合计(元) | 备注
1 | 000300010 | 建筑综合工 |  | 工日 | 0.233 | 115 | 130 |  | 15 | 3.5
2 | 000300040 | 土石方综合工 |  | 工日 | 44.7415 | 100 | 114 |  | 14 | 626.38
3 | 000300040@1 | 土石方综合工 |  | 工日 | 155.5456 | 100 | 114 |  | 14 | 2177.64
4 | 000300060 | 模板综合工 |  | 工日 | 1.397 | 120 | 133 |  | 13 | 18.16
5 | 000300060@1 | 模板综合工 |  | 工日 | 5.8791 | 120 | 133 |  | 13 | 76.43
6 | 000300070 | 钢筋综合工 |  | 工日 | 4.5363 | 120 | 133 |  | 13 | 58.97
7 | 000300070@1 | 钢筋综合工 |  | 工日 | 10.3891 | 120 | 133 |  | 13 | 135.06
8 | 000300080 | 混凝土综合工 |  | 工日 | 2.071 | 115 | 128 |  | 13 | 26.92
9 | 000300080@1 | 混凝土综合工 |  | 工日 | 0.0205 | 115 | 128 |  | 13 | 0.27
10 | 000300100 | 砌筑综合工 |  | 工日 | 14.7388 | 115 | 127 |  | 12 | 176.87
11 | 000300110 | 抹灰综合工 |  | 工日 | 13.1823 | 125 | 137 |  | 12 | 158.19
12 | 000300150@1 | 管工综合工 |  | 工日 | 0.6769 | 125 | 138 |  | 13 | 8.8
13 | 000300160 | 金属制安综合工 |  | 工日 | 0.2419 | 120 | 133 |  | 13 | 3.14
14 | 000500010 | 安装综合工 |  | 工日 | 0.4672 | 125 | 138 |  | 13 | 6.07
15 | 000500040 | 电工综合工 |  | 工日 | 3.42 | 125 | 133 |  | 8 | 27.36
16 | 000500040@1 | 电工综合工 |  | 工日 | 36.8137 | 125 | 133 |  | 8 | 294.51
17 | 000700010@1 | 市政综合工 |  | 工日 | 3.8735 | 115 | 123 |  | 8 | 30.99
18 | 010100010 | 钢筋 | 综合 | kg | 2.9935 | 3.07 | 3.67 |  | 0.6 | 1.8
19 | 010100010@1 | 钢筋 | 综合 | kg | 5.1911 | 3.07 | 3.67 |  | 0.6 | 3.11
20 | 010100013 | 钢筋 |  | t | 0.2992 | 3070.18 | 3672.57 |  | 602.39 | 180.24
21 | 010100013@1 | 钢筋 |  | t | 0.2892 | 3070.18 | 3672.57 |  | 602.39 | 174.21
22 | 010100013@2 | 钢筋 |  | t | 1.0771 | 3070.18 | 3672.57 |  | 602.39 | 648.83
23 | 010302120 | 镀锌铁丝 | 8# | kg | 0.12 | 3.08 | 3.79 |  | 0.71 | 0.09
24 | 010302250@1 | 镀锌铁丝 | φ0.7~0.9 | kg | 0.0223 | 3.08 | 5.31 |  | 2.23 | 0.05
25 | 010302380@1 | 镀锌铁丝 | φ3.5 | kg | 4.1837 | 3.08 | 5.31 |  | 2.23 | 9.33
26 | 01130060 | 镀锌扁钢综合 |  | kg | 1.04 | 4.23 | 4.32 |  | 0.09 | 0.09
人材机价差表
工程名称：土建工程 | [7 empty] | 第 2 页 共 2 页
序号 | 编码 | 材料名称 | 规格 | 单位 | 数量 | 预算价(元) | 市场价(元) |  | 价差(元) | 价差合计(元) | 备注
0
27 | 040100015 | 水泥 | 32.5R | kg | 1221.7807 | 0.31 | 0.36 |  | 0.05 | 61.09
28 | 040300760 | 特细砂 |  | t | 4.1646 | 63.11 | 194 |  | 130.89 | 545.1
29 | 050303800 | 木材 | 锯材 | m3 | 0.0694 | 1547.01 | 1655 |  | 107.99 | 7.49
30 | 050303800@1 | 木材 | 锯材 | m3 | 0.0476 | 1547.01 | 1655 |  | 107.99 | 5.14
31 | 341100400 | 电 |  | kW·h | 1.4947 | 0.7 | 0.93 |  | 0.23 | 0.34
32 | 341100400@1 | 电 |  | kW·h | 4.9366 | 0.7 | 0.93 |  | 0.23 | 1.14
33 | 840201060@1 | 预拌混凝土C30 |  | m3 | 0.1827 | 266.99 | 330 |  | 63.01 | 11.51
34 | 840201060@2 | 预拌混凝土C30 | P6 | m3 | 2.705 | 266.99 | 330 |  | 63.01 | 170.44
35 | 840201140 | 商品砼 |  | m3 | 6.1245 | 266.99 | 320 |  | 53.01 | 324.66
36 | 840201140@1 | 商品砼 | C30 | m3 | 0.066 | 266.99 | 330 |  | 63.01 | 4.16
37 | 840201150@1 | 商品混凝土 | C30 | m3 | 2.4056 | 247.57 | 330 |  | 82.43 | 198.29
38 | 840201150@2 | 商品砼 | C15 | m3 | 0.3045 | 247.57 | 311 |  | 63.43 | 19.31
39 | 850301090 | 干混商品砌筑砂浆M10 |  | t | 0.1501 | 252 | 238.94 |  | -13.06 | -1.96
40 | CY | 柴油 |  | kg | 11.9035 | 5.64 | 7.8 |  | 2.16 | 25.71
41 | CY@1 | 柴油 |  | kg | 31.9435 | 5.64 | 7.8 |  | 2.16 | 69
42 | CY@2 | 柴油 |  | kg | 0.4705 | 5.64 | 7.8 |  | 2.16 | 1.02
43 | DIAN | 电 |  | kW·h | 461.712 | 0.7 | 0.93 |  | 0.23 | 106.19
44 | DIAN@1 | 电 |  | kW·h | 1719.3358 | 0.7 | 0.93 |  | 0.23 | 395.45
45 | JSRG | 机上人工 |  | 工日 | 2.1429 | 120 | 133 |  | 13 | 27.86
46 | JSRG@1 | 机上人工 |  | 工日 | 2.6261 | 120 | 133 |  | 13 | 34.14
47 | QY | 汽油 |  | kg | 30.0848 | 6.75 | 9.09 |  | 2.34 | 70.4
48 | QY@1 | 汽油 |  | kg | 18.0645 | 6.75 | 9.09 |  | 2.34 | 42.27
| 合 计 | [8 empty] | 6965.76

## 未计价材料表
未计价材料表
工程名称:土建工程 | [5 empty] | 第 1 页 共 1 页
序号 | 材料名称 | 数量 | 单位 | 市场价 | 市场价合价 |  | 备注
1 | 镀锌角钢 | 4.2 | 根 | 18 | 75.6
2 | 商品砼C30 | 5.4052 | m3 | 330 | 1783.72
3 | 扁钢-60*5 | 30 | m | 13.65 | 409.5
4 | CPVCφ175*8红泥管 | 63 | m | 50 | 3150
5 | 电力管托架 | 42 | 套 | 30.35 | 1274.7
6 | 警示带 | 31.5 | m | 2.16 | 68.04
7 | 接地母线 | 42 | m | 14 | 588
8 | 标志桩 | 2 | 个 | 45.32 | 90.64
9 | 5mm厚钢板 | 0.585 | t | 12769.91 | 7470.4
10 | 扁钢-60*5 | 9.2 | m | 13.65 | 125.58
11 | 接地极 | 2 | 根 | 86.53 | 173.06
12 | 渣场费 | 13.2 | m3 | 15 | 198
| 合 计 |  |  |  | 15407.24