## 主表1 概算总表
主表1
概算总表
单位：万元
序号 | 工程或费用名称 | 建安工程费 | 设备购置费 | 独立费用 | 合计
I | 工程部分 |  |  |  | 20.87
| 第一部分 建筑工程 | 18.52 |  |  | 18.52
第二部分 机电设备及安装工程
第三部分 金属结构设备及安装工 程
| 第四部分 施工临时工程 | 1.03 |  |  | 1.03
| 第五部分 独立费用 |  |  | 1.32 | 1.32
| 一至五部分投资合计 | 19.55 |  | 1.32 | 20.87
基本预备费
| 静态投资 |  |  |  | 20.87
II | 专项部分投资
一 | 建设征地与移民安置补偿投资
二 | 环境保护工程投资
三 | 水土保持工程投资
四 | 其它
III | 工程投资合计（Ⅰ-Ⅱ合计） |  |  |  | 20.87
总基本预备费
| 静态总投资 |  |  |  | 20.87
| 总投资 |  |  |  | 20.87

## 主表2 工程部分总概算表
主表2
工程部分总概算表
单位：万元
序号 | 工程或费用名称 | 建安工程费 | 设备购置费 | 独立费用 | 合计 | 占一至五 部分投资 （%）
| 第一部分 建筑工程 | 18.52 |  |  | 18.52 | 88.72%
第二部分 机电设备及安装工 程
第三部分 金属结构设备及安 装工程
| 第四部分 施工临时工程 | 1.03 |  |  | 1.03 | 4.95%
| 第五部分 独立费用 |  |  | 1.32 | 1.32 | 6.33%
| 一至五部分投资合计 | 19.55 |  | 1.32 | 20.87 | 100%
基本预备费
| 静态投资 |  |  |  | 20.87

## 主表3 建筑工程概算表
主表3
建筑工程概算表
序号 | 工程或费用名称 | 单位 | 数量 | 单价（元） | 合计（元） | 备注
| 第一部分 建筑工程 |  |  |  | 185151.97
一 | 卷扬机房步道 |  |  |  | 36746.56
1 | 栏杆拆除 | m | 15 | 9.50 | 142.50
2 | 人工开挖（基坑） | m³ | 6.5 | 23.62 | 153.53
3 | C30砼柱 | m³ | 1.32 | 695.49 | 918.05
4 | C30砼梁 | m³ | 2.42 | 695.49 | 1683.09
5 | C30砼板 | m³ | 5.484 | 695.49 | 3814.07
6 | C30砼梯板 | m³ | 2.3 | 695.49 | 1599.63
7 | 青石栏杆 | m | 20 | 500.00 | 10000.00
8 | 不锈钢爬梯 | 付 | 1 | 200.00 | 200.00
9 | 不锈钢门 | 扇 | 1 | 1500.00 | 1500.00
10 | 铸铁滑轮安装 | 组 | 1 | 500.00 | 500.00
11 | 钢筋制安 | t | 2.4 | 6764.87 | 16235.69
二 | 泵房改造 |  |  |  | 73400.40
1 | 房屋拆除 | m² | 6.38 | 36.26 | 231.34
2 | 屋面拆除 | m² | 35.99 | 8.87 | 319.23
3 | 青砖补墙 | m³ | 0.5 | 646.80 | 323.40
4 | 200*400杉木檩条安装 | m³ | 2.4 | 3076.17 | 7382.81
| 200*20杉木挂瓦条安装 | m² | 35.99 | 22.76 | 819.13
5 | 防腐漆2遍 | m² | 35.99 | 28.68 | 1032.19
6 | 树脂瓦安装 | m² | 35.99 | 139.12 | 5006.93
7 | C20砼地面 | m³ | 2.7 | 531.55 | 1435.19
8 | 红砖铺地（斜铺） | m³ | 3.98 | 423.98 | 1687.44
9 | 1:5水泥砂浆抹灰 | m² | 144.2 | 17.37 | 2504.75
10 | 内外墙贴仿小青砖 | m² | 144.2 | 127.92 | 18446.06
11 | 浆砌砖平台基础 | m³ | 4.104 | 423.98 | 1740.01
12 | 铝合金窗 | m² | 0.64 | 800.00 | 512.00
13 | 实木门1.1*1.9（定制，带锁具 ） | 套 | 1 | 1200.00 | 1200.00
14 | 管沟土方开挖 | m³ | 63 | 24.05 | 1515.15
15 | 土石方回填 | m³ | 58.8 | 38.18 | 2244.98
主表3
建筑工程概算表
序号 | 工程或费用名称 | 单位 | 数量 | 单价（元） | 合计（元） | 备注
16 | DN20PVC管 | m | 140 | 4.35 | 609.00
17 | 16*3铜芯电缆（带凯） | m | 140 | 32.38 | 4533.20
18 | 挂壁式配电箱 | 个 | 1 | 2000.00 | 2000.00
19 | 泵房照明及插座安装 | 项 | 1 | 1000.00 | 1000.00
20 | 弃渣回填 | m³ | 12.5 | 38.18 | 477.25
21 | C30砼梁 | m³ | 1.21 | 695.49 | 841.54
22 | 钢筋制作安装 | t | 0.79 | 6764.87 | 5344.25
23 | 1200*100*50防腐木铺地 | m² | 14.8 | 200.00 | 2960.00
24 | 艺术栏杆 | m | 11.4 | 500.00 | 5700.00
25 | 碎石铺地（100厚） | m³ | 0.3 | 198.23 | 59.47
26 | 路基平整 | m² | 18 | 38.18 | 687.24
28 | 100厚碎石垫层 | m³ | 1.8 | 198.23 | 356.81
29 | 100厚C20砼路面 | m³ | 1.8 | 517.24 | 931.03
30 | 自来水管安装（含水龙头） | 项 | 1 | 1500.00 | 1500.00
三 | 路边矮挡墙 |  |  |  | 75005.01
1 | 清表 | m² | 825 | 5.07 | 4182.75
2 | 人工土方开挖 | m³ | 33 | 24.05 | 793.65
3 | 土石回填夯实 | m³ | 9.9 | 38.18 | 377.98
4 | MU10浆砌砖墙 | m³ | 90.75 | 474.24 | 43037.28
5 | 文化石饰面 | m² | 181.5 | 146.63 | 26613.35

## 主表 施工临时工程概算表
施工临时工程概算表
序号 | 工程或费用名称 | 单位 | 工程量 | 单价（元） | 合计（元） | 备注
| 第四部分 施工临时工程 |  |  |  | 10322.22
一 | 其他临时工程 |  | 3 | 185151.97 | 5554.56
二 | 安全生产费 |  | 2.5 | 190706.53 | 4767.66

## 主表 独立费用概算表
独立费用概算表
序号 | 费用名称 | 数量 | 单价(元） | 合计（元） | 备注
| 第五部分 独立费用 |  |  | 13210.24
一 | 建设管理费 | 30.0% | 10700.8 | 3210.24
二 | 科研勘察设计费 |  |  | 10000

## 附表1-1 建筑工程单价汇总表
附表1-1
建筑工程单价汇总表
单位：元
序号 | 名称 | 单位 | 单价 | 其 中
|  |  |  | 人工费 | 材料费 | 机械 使用费 | 其他费用 | 其他 直接费 | 间接费 | 利润 | 价差 | 税金
1 | 栏杆拆除 | m | 9.50 | 6.9 |  |  |  | 0.64 | 0.6 | 0.57 |  | 0.78
2 | 人工开挖（基坑） | m³ | 23.62 | 16.21 |  |  | 0.49 | 1.89 | 1.67 | 1.42 |  | 1.95
3 | C30砼柱 | m³ | 695.49 | 70.48 | 387.09 | 10.35 | 23.86 | 50.65 | 32.55 | 40.25 | 22.83 | 57.43
11 | 钢筋制安 | t | 6764.87 | 944.49 | 3647.66 | 309.66 | 49.02 | 509.93 | 327.65 | 405.19 | 12.69 | 558.57
1 | 房屋拆除 | m² | 36.26 | 26.34 |  |  |  | 2.45 | 2.3 | 2.18 |  | 2.99
2 | 屋面拆除 | m² | 8.87 | 6.44 |  |  |  | 0.6 | 0.56 | 0.53 |  | 0.73
3 | 青砖补墙 | m³ | 646.80 | 195.39 | 267.64 | 6.78 |  | 43.69 | 41.08 | 38.82 |  | 53.41
4 | 200*400杉木檩条安装 | m³ | 3076.17 | 451.25 | 1783.12 |  |  | 207.78 | 195.37 | 184.63 |  | 254
| 200*20杉木挂瓦条安装 | m² | 22.76 | 4.46 | 12.07 |  |  | 1.54 | 1.45 | 1.37 |  | 1.88
5 | 防腐漆2遍 | m² | 28.68 | 16.75 | 4.08 |  |  | 1.94 | 1.82 | 1.72 |  | 2.37
6 | 树脂瓦安装 | m² | 139.12 | 33.35 | 67.19 | 0.51 |  | 9.4 | 8.84 | 8.35 |  | 11.49
7 | C20砼地面 | m³ | 531.55 | 34.93 | 345.13 | 7.34 | 2.32 | 40.14 | 25.79 | 31.9 | 0.1 | 43.89
8 | 红砖铺地（斜铺） | m³ | 423.98 | 51.48 | 191.65 |  | 4.86 | 28.02 | 35.88 | 21.83 | 55.23 | 35.01
9 | 1:5水泥砂浆抹灰 | m² | 17.37 | 6.94 | 4.03 | 0.16 | 0.71 | 1.34 | 1.71 | 1.04 |  | 1.43
10 | 内外墙贴仿小青砖 | m² | 127.92 | 56.55 | 36.36 |  |  | 8.64 | 8.12 | 7.68 |  | 10.56
11 | 浆砌砖平台基础 | m³ | 423.98 | 51.48 | 191.65 |  | 4.86 | 28.02 | 35.88 | 21.83 | 55.23 | 35.01
14 | 管沟土方开挖 | m³ | 24.05 | 16.5 |  |  | 0.5 | 1.92 | 1.7 | 1.44 |  | 1.99
21 | C30砼梁 | m³ | 695.49 | 70.48 | 387.09 | 10.35 | 23.86 | 50.65 | 32.55 | 40.25 | 22.83 | 57.43
附表1-1
建筑工程单价汇总表
单位：元
序号 | 名称 | 单位 | 单价 | 其 中
|  |  |  | 人工费 | 材料费 | 机械 使用费 | 其他费用 | 其他 直接费 | 间接费 | 利润 | 价差 | 税金
22 | 钢筋制作安装 | t | 6764.87 | 944.49 | 3647.66 | 309.66 | 49.02 | 509.93 | 327.65 | 405.19 | 12.69 | 558.57
25 | 碎石铺地（100厚） | m³ | 198.23 | 27.05 | 40.8 |  | 0.41 | 7.71 | 9.88 | 6.01 | 90 | 16.37
26 | 路基平整 | m² | 38.18 | 25.7 |  |  | 1.29 | 3.05 | 2.7 | 2.29 |  | 3.15
29 | 100厚C20砼路面 | m³ | 517.24 | 34.93 | 333.8 | 7.34 | 2.26 | 38.97 | 25.04 | 30.96 | 1.24 | 42.71
1 | 清表 | m² | 5.07 | 3.58 |  |  |  | 0.4 | 0.36 | 0.3 |  | 0.42
2 | 人工土方开挖 | m³ | 24.05 | 16.5 |  |  | 0.5 | 1.92 | 1.7 | 1.44 |  | 1.99
3 | 土石回填夯实 | m³ | 38.18 | 25.7 |  |  | 1.29 | 3.05 | 2.7 | 2.29 |  | 3.15
4 | MU10浆砌砖墙 | m³ | 474.24 | 79.17 | 199.45 |  | 5.57 | 32.11 | 41.12 | 25.02 | 52.63 | 39.16
5 | 文化石饰面 | m² | 146.63 | 62.14 | 44.37 |  |  | 9.91 | 9.31 | 8.8 |  | 12.11

## 附表3 主要材料预算价格汇总表
附表3
主要材料预算价格汇总表
单位：元
序号 | 名称及规格 | 单位 | 预算价格 | 其 中 |  |  |  | 基价 | 价差
|  |  |  | 原价 （除税） | 运杂费 | 运输 保险费 | 采购及 保管费
04130 0010 | 标准砖 240×115×53 | 千块 | 350.2 | 340 |  |  | 10.2 |  | 350.2
04010 0015 | 水泥 32.5R | kg | 0.36 | 0.35 |  |  | 0.01 |  | 0.36
04030 0760 | 特细砂 | t | 175.1 | 170 |  |  | 5.1 |  | 175.1
C008 | 柴油 | kg | 7.5 | 7.5 |  |  |  | 5 | 2.5
C067 | 汽油 | kg | 8.75 | 8.75 |  |  |  | 5 | 3.75
C028 | 锯材 | m³ | 1595.47 | 1549 |  |  | 46.47 |  | 1595.4 7
C020 | 钢筋 | t | 3353.68 | 3256 |  |  | 97.68 | 3500 | - 146.32
C833 | 砖 | 千块 | 350.2 | 340 |  |  | 10.2 |  | 350.2
C102 | 碎石 | m³ | 128.24 | 124.5 |  |  | 3.74 | 40 | 88.24
C081 | 水泥 32.5 | t | [5 empty] | 300 | -300
C094 | 商品砼 C30 | m³ | 311 | 311 |  |  |  | 290 | 21
C092 | 商品砼 C20 | m³ | 291 | 291 |  |  |  | 290 | 1
C117 | 特细砂 | m³ | 262.65 | 255 |  |  | 7.65 | 50 | 212.65

## 附表5 施工机械台时费汇总表
附表5
施工机械台时汇总表
单位：元
序号 | 名称及规格 | 台时费 （预算价） | 其 中 | [6 empty] | 台时费 (基价) | 台时费 (价差)
|  |  | 折旧费 | 修理及替 换设备费 | 安拆费 | 人工费 |  | 动力燃料费
[6 empty] | 基价 | 预算价 | 基价 | 预算价
9906100 10 | 灰浆搅拌机 200L | 188.41 | 2.26 | 1.65 | 10.62 | 166.56 | 166.56 | 7.32 | 7.32 | 188.41
J1115 | 胶轮架子车 | 0.84 | 0.25 | 0.59 | [5 empty] | 0.84
J3002 | 混凝土搅拌机 0.4m³ | 28.88 | 3.13 | 4.9 | 1.07 | 12.47 | 12.47 | 7.31 | 7.31 | 28.88
J3039 | 振动器 插入式 2.2kW | 3.67 | 0.51 | 1.71 |  |  |  | 1.45 | 1.45 | 3.67
J3057 | 风(砂)水枪 6m³/min | 36.33 | 0.23 | 0.39 |  |  |  | 35.71 | 35.71 | 36.33
J4004 | 载重汽车 5t | 92.84 | 7.41 | 9.96 |  | 12.47 | 12.47 | 36 | 63 | 65.84 | 27
J4007 | 载重汽车 10t | 118.28 | 19.96 | 19.1 |  | 12.47 | 12.47 | 44.5 | 66.75 | 96.03 | 22.25
J5043 | 塔式起重机 10t | 115.11 | 39.42 | 15.5 | 3.1 | 25.89 | 25.89 | 31.2 | 31.2 | 115.11
J5066 | 履带起重机 油动 5t | 105.6 | 15.47 | 8.76 | 0.6 | 23.02 | 23.02 | 38.5 | 57.75 | 86.35 | 19.25
J5078 | 汽车起重机 5t | 93.09 | 12.31 | 11.39 |  | 25.89 | 25.89 | 29 | 43.5 | 78.59 | 14.5
J8003 | 电焊机 直流 30kW | 27.29 | 0.98 | 0.62 | 0.19 |  |  | 25.5 | 25.5 | 27.29
J8004 | 电焊机 交流 25kVA | 13.02 | 0.32 | 0.28 | 0.09 |  |  | 12.33 | 12.33 | 13.02
J8013 | 对焊机 电阻型 150kVA | 85.43 | 1.28 | 2.94 | 0.65 | 12.47 | 12.47 | 68.09 | 68.09 | 85.43
J8017 | 钢筋调直机 4-14kW | 23.02 | 1.52 | 2.47 | 0.44 | 12.47 | 12.47 | 6.12 | 6.12 | 23.02
J8021 | 钢筋切断机 20kW | 30.06 | 1.12 | 1.57 | 0.28 | 12.47 | 12.47 | 14.62 | 14.62 | 30.06
J8016 | 钢筋弯曲机 φ6～40mm | 19.64 | 0.5 | 1.33 | 0.24 | 12.47 | 12.47 | 5.1 | 5.1 | 19.64

## 附表7 主要材料量（含砂石料）汇总表
附表7
主要材料量（含砂石料）汇总表
序号 | 项目 | 水泥 （t） | 钢筋 （t） | 木材 （m³） | 炸药 （t） | 砂 （m³） | 碎石 （m³） | 条石 （m³） | 块石 （m³） | 汽油 （t） | 柴油 （t）
| 第一部分 建筑工程 | 8.66 | 3.41 |  |  | 24.56 | 2.14 |  |  | 0.01 | 0
一 | 卷扬机房步道 |  | 2.57 | [6 empty] | 0.01 | 0
1 | 栏杆拆除
2 | 人工开挖（基坑）
3 | C30砼柱 | [8 empty] | 0 | 0
4 | C30砼梁 | [8 empty] | 0 | 0
5 | C30砼板 | [8 empty] | 0.00 | 0
6 | C30砼梯板 | [8 empty] | 0 | 0
7 | 青石栏杆
8 | 不锈钢爬梯
9 | 不锈钢门
10 | 铸铁滑轮安装
11 | 钢筋制安 |  | 2.57 | [6 empty] | 0.01
二 | 泵房改造 | 0.64 | 0.85 |  |  | 2.1 | 2.14 |  |  | 0.00 | 0
1 | 房屋拆除
2 | 屋面拆除
3 | 青砖补墙
4 | 200*400杉木檩条安装
200*20杉木挂瓦条安装
附表7
主要材料量（含砂石料）汇总表
序号 | 项目 | 水泥 （t） | 钢筋 （t） | 木材 （m³） | 炸药 （t） | 砂 （m³） | 碎石 （m³） | 条石 （m³） | 块石 （m³） | 汽油 （t） | 柴油 （t）
5 | 防腐漆2遍
6 | 树脂瓦安装
7 | C20砼地面 | [8 empty] | 0 | 0
8 | 红砖铺地（斜铺） | 0.31 |  |  |  | 1.03
9 | 1:5水泥砂浆抹灰
10 | 内外墙贴仿小青砖
11 | 浆砌砖平台基础 | 0.32 |  |  |  | 1.07
12 | 铝合金窗
13 | 实木门1.1*1.9（定制，带锁具）
14 | 管沟土方开挖
15 | 土石方回填
16 | DN20PVC管
17 | 16*3铜芯电缆（带凯）
18 | 挂壁式配电箱
19 | 泵房照明及插座安装
20 | 弃渣回填
21 | C30砼梁 | [8 empty] | 0 | 0
22 | 钢筋制作安装 |  | 0.85 | [6 empty] | 0.00
23 | 1200*100*50防腐木铺地
附表7
主要材料量（含砂石料）汇总表
序号 | 项目 | 水泥 （t） | 钢筋 （t） | 木材 （m³） | 炸药 （t） | 砂 （m³） | 碎石 （m³） | 条石 （m³） | 块石 （m³） | 汽油 （t） | 柴油 （t）
24 | 艺术栏杆
25 | 碎石铺地（100厚） | [5 empty] | 0.31
26 | 路基平整
28 | 100厚碎石垫层 | [5 empty] | 1.84
29 | 100厚C20砼路面 | [8 empty] | 0 | 0
30 | 自来水管安装（含水龙头）
三 | 路边矮挡墙 | 8.03 |  |  |  | 22.46
1 | 清表
2 | 人工土方开挖
3 | 土石回填夯实
4 | MU10浆砌砖墙 | 8.03 |  |  |  | 22.46
5 | 文化石饰面
第二部分 机电设备及安装工程
第三部分 金属结构设备及安装工 程
第四部分 施工临时工程
一 | 其他临时工程
二 | 安全生产费
| 合计 | 8.66 | 3.41 |  |  | 24.56 | 2.14 |  |  | 0.01 | 0

## 附件表1 人工预算单价表
附件表1
人工预算单价表
工程类别 | 枢纽及引水工程 |  | 单位：元/工时
序号 | 工种 | 基价 | 预算价 | 价差
JSRG | 机上人工 | 0 | 120 | 120
000300040 | 土石方综合工 | 0 | 100 | 100
000300050 | 木工综合工 | 0 | 125 | 125
000300100 | 砌筑综合工 | 0 | 115 | 115
000300110 | 抹灰综合工 | 0 | 125 | 125
000300120 | 镶贴综合工 | 0 | 130 | 130
000300140 | 油漆综合工 | 0 | 125 | 125
000300180 | 维修综合工 | 0 | 115 | 115
R1 | 工长 | 12.12 | 12.12
R2 | 高级工 | 11.26 | 11.26
R3 | 中级工 | 9.59 | 9.59
R4 | 初级工 | 5.19 | 5.19

## 附件表3 主要材料预算价格计算表
附件表3
主要材料预算价格计算表
编号 | 名称及规格 | 单位 | 原价 依据 | 单位 毛重 （t） | 每吨 运费 （元） | 价格 （元）
[6 empty] | 原价 （除税） | 运杂 费 | 采购及 保管费 | 运输 保险费 | 预算 价格
041300 010 | 标准砖 240×115×53 | 千块 |  | 1 |  | 340.00 |  | 10.20 |  | 350.20
040100 015 | 水泥 32.5 | kg |  | 0.00 |  | 0.35 |  | 0.01 |  | 0.36
040300 760 | 特细砂 | t |  | 1 |  | 170.00 |  | 5.10 |  | 175.10
C008 | 柴油 | kg |  | 0.00 |  | 7.50 |  |  |  | 7.50
C067 | 汽油 | kg |  | 0.00 |  | 8.75 |  |  |  | 8.75
C028 | 锯材 | m³ |  | 1 |  | 1549 |  | 46.47 |  | 1595.47
C020 | 钢筋 | t |  | 1 |  | 3256 |  | 97.68 |  | 3353.68
C833 | 砖 | 千块 |  | 1 |  | 340.00 |  | 10.20 |  | 350.20
C102 | 碎石 | m³ |  | 1 |  | 124.50 |  | 3.74 |  | 128.24
C081 | 水泥 32.5 | t
C094 | 商品砼 C30 | m³ |  | 1 |  | 311.00 |  |  |  | 311.00
C092 | 商品砼 C20 | m³ |  | 1 |  | 291.00 |  |  |  | 291.00
C117 | 特细砂 | m³ |  | 1 |  | 255.00 |  | 7.65 |  | 262.65

## 附件表5 建筑工程单价表
附件表5
建筑工程单价表
项目编号： | 1 | 项目名称: | 栏杆拆除 |  |  | 定额单位：10m
定额编号： | JA0010
施工方法： | 石栏杆拆除
编号 | 名称 |  | 单位 | 数量 | 单价（元） | 合计（元）
一 | 直接费 |  | 元 |  |  | 75.42
(一) | 基本直接费 |  | 元 |  |  | 69
1 | 人工费 |  | 元 |  |  | 69
000300180 | 维修综合工 |  | 工日 | 0.6 | 115 | 69
2 | 材料费 |  | 元
3 | 机械使用费 |  | 元
4 | 其他费用 |  | 元
(二) | 其他直接费 |  | % | 9.3 | 69 | 6.42
二 | 间接费 |  | % | 8 | 75.42 | 6.03
三 | 利润 |  | % | 7 | 81.45 | 5.7
四 | 价差 |  | 元
五 | 未计价材料费 |  | 元
六 | 税金 |  | % | 9 | 87.15 | 7.84
| 合计 |  | 元 |  |  | 94.99
附件表5
建筑工程单价表
项目编号： | 2 | 项目名称: | 人工开挖（基坑） |  |  | 定额单位：100m³
定额编号： | G10219
施工方法： | 人工挖基坑挑(抬)运土 Ⅲ级土 上口面积10～20㎡ 挖运10m 增运0m
编号 | 名称 |  | 单位 | 数量 | 单价（元） | 合计（元）
一 | 直接费 |  | 元 |  |  | 1858.38
(一) | 基本直接费 |  | 元 |  |  | 1669.7
1 | 人工费 |  | 元 |  |  | 1621.07
R1 | 工长 |  | 工时 | 6.1 | 12.12 | 73.93
R4 | 初级工 |  | 工时 | 298.1 | 5.19 | 1547.14
2 | 材料费 |  | 元
3 | 机械使用费 |  | 元
4 | 其他费用 |  | 元 |  |  | 48.63
Q | 其他费用 |  | % | 3 | 1621.07 | 48.63
(二) | 其他直接费 |  | % | 11.3 | 1669.7 | 188.68
二 | 间接费 |  | % | 9 | 1858.38 | 167.25
三 | 利润 |  | % | 7 | 2025.63 | 141.79
四 | 价差 |  | 元
五 | 未计价材料费 |  | 元
六 | 税金 |  | % | 9 | 2167.42 | 195.07
| 合计 |  | 元 |  |  | 2362.49
附件表5
建筑工程单价表
项目编号： | 3/4/5/6 | 项目名称: | C30砼柱 |  |  | 定额单位：100m³
定额编号： | G30238
施工方法： | 小体积混凝土构件 一般小体积构件 1m³以上
编号 | 名称 |  | 单位 | 数量 | 单价（元） | 合计（元）
一 | 直接费 |  | 元 |  |  | 54243.48
(一) | 基本直接费 |  | 元 |  |  | 49178.13
1 | 人工费 |  | 元 |  |  | 7048.19
R1 | 工长 |  | 工时 | 25.03 | 12.12 | 303.36
R2 | 高级工 |  | 工时 | 75.09 | 11.26 | 845.51
R3 | 中级工 |  | 工时 | 475.24 | 9.59 | 4557.55
R4 | 初级工 |  | 工时 | 258.53 | 5.19 | 1341.77
2 | 材料费 |  | 元 |  |  | 38708.74
C665 | 水 |  | m³ | 138 | 1.3 | 179.4
C771 | 型钢 |  | kg | 266.04 | 4.27 | 1135.99
C737 | 铁件 |  | kg | 57.14 | 4.27 | 243.99
C028 | 锯材 |  | m³ | 2.65 | 1595.47 | 4228
C558 | 卡扣件 |  | kg | 55.68 | 4.7 | 261.7
C739 | 铁件及预埋件 |  | kg | 430.41 | 4.27 | 1837.85
C839 | 组合钢模板 |  | kg | 111.35 | 4.27 | 475.46
C728 | 铁钉 |  | kg | 21.41 | 4.27 | 91.42
C827 | 预制混凝土柱 |  | m³ | 0.84 | 400 | 336
C254 | 电焊条 |  | kg | 8.8 | 5.56 | 48.93
C094 | 商品砼 C30 |  | m³ | 103 | 290 | 29870
3 | 机械使用费 |  | 元 |  |  | 1034.82
J3039 | 振动器 插入式 2.2kW |  | 台时 | 25.31 | 3.67 | 92.89
J3057 | 风(砂)水枪 6m³/min |  | 台时 | 2.63 | 36.33 | 95.55
J4004 | 载重汽车 5t |  | 台时 | 3.83 | 65.84 | 252.17
J4007 | 载重汽车 10t |  | 台时 | 0.53 | 96.03 | 50.9
J5043 | 塔式起重机 10t |  | 台时 | 1.42 | 115.11 | 163.46
J5078 | 汽车起重机 5t |  | 台时 | 0.34 | 78.59 | 26.72
J8003 | 电焊机 直流 30kW |  | 台时 | 12.94 | 27.29 | 353.13
4 | 其他费用 |  | 元 |  |  | 2386.38
Q | 其他费用 |  | % | 5.1 | 46791.75 | 2386.38
(二) | 其他直接费 |  | % | 10.3 | 49178.13 | 5065.35
二 | 间接费 |  | % | 6 | 54243.48 | 3254.61
三 | 利润 |  | % | 7 | 57498.09 | 4024.87
四 | 价差 |  | 元 |  |  | 2283.13
附件表5
建筑工程单价表
项目编号： | 3/4/5/6 | 项目名称: | C30砼柱 |  |  | 定额单位：100m³
定额编号： | G30238
施工方法： | 小体积混凝土构件 一般小体积构件 1m³以上
编号 | 名称 |  | 单位 | 数量 | 单价（元） | 合计（元）
| 柴油 |  | kg | 6.69 | 2.5 | 16.72
| 汽油 |  | kg | 27.58 | 3.75 | 103.41
| 商品砼 C30 |  | m³ | 103 | 21 | 2163
五 | 未计价材料费 |  | 元
六 | 税金 |  | % | 9 | 63806.09 | 5742.55
| 合计 |  | 元 |  |  | 69548.64
附件表5
建筑工程单价表
项目编号： | 11 | 项目名称: | 钢筋制安 |  |  | 定额单位：t
定额编号： | G30555
施工方法： | 钢筋制作安装 机械
编号 | 名称 |  | 单位 | 数量 | 单价（元） | 合计（元）
一 | 直接费 |  | 元 |  |  | 5460.77
(一) | 基本直接费 |  | 元 |  |  | 4950.83
1 | 人工费 |  | 元 |  |  | 944.49
R1 | 工长 |  | 工时 | 10.4 | 12.12 | 126.05
R2 | 高级工 |  | 工时 | 28.94 | 11.26 | 325.86
R3 | 中级工 |  | 工时 | 36.26 | 9.59 | 347.73
R4 | 初级工 |  | 工时 | 27.91 | 5.19 | 144.85
2 | 材料费 |  | 元 |  |  | 3647.66
C750 | 铁丝 |  | kg | 4 | 4.27 | 17.08
C020 | 钢筋 |  | t | 1.07 | 3353.68 | 3588.44
C254 | 电焊条 |  | kg | 7.58 | 5.56 | 42.14
3 | 机械使用费 |  | 元 |  |  | 309.66
J3057 | 风(砂)水枪 6m³/min |  | 台时 | 1.58 | 36.33 | 57.4
J4004 | 载重汽车 5t |  | 台时 | 0.47 | 65.84 | 30.94
J8004 | 电焊机 交流 25kVA |  | 台时 | 10.5 | 13.02 | 136.71
J8013 | 对焊机 电阻型 150kVA |  | 台时 | 0.42 | 85.43 | 35.88
J8017 | 钢筋调直机 4-14kW |  | 台时 | 0.63 | 23.02 | 14.5
J8021 | 钢筋切断机 20kW |  | 台时 | 0.42 | 30.06 | 12.63
J8016 | 钢筋弯曲机 φ6～40mm |  | 台时 | 1.1 | 19.64 | 21.6
4 | 其他费用 |  | 元 |  |  | 49.02
Q | 其他费用 |  | % | 1 | 4901.81 | 49.02
(二) | 其他直接费 |  | % | 10.3 | 4950.83 | 509.94
二 | 间接费 |  | % | 6 | 5460.77 | 327.65
三 | 利润 |  | % | 7 | 5788.42 | 405.19
四 | 价差 |  | 元 |  |  | 12.69
| 汽油 |  | kg | 3.38 | 3.75 | 12.69
五 | 未计价材料费 |  | 元
六 | 税金 |  | % | 9 | 6206.3 | 558.57
| 合计 |  | 元 |  |  | 6764.87
附件表5
建筑工程单价表
项目编号： | 1 | 项目名称: | 房屋拆除 |  |  | 定额单位：10m²
定额编号： | JA0295
施工方法： | 砖石结构人工 整体拆除
编号 | 名称 |  | 单位 | 数量 | 单价（元） | 合计（元）
一 | 直接费 |  | 元 |  |  | 287.84
(一) | 基本直接费 |  | 元 |  |  | 263.35
1 | 人工费 |  | 元 |  |  | 263.35
000300180 | 维修综合工 |  | 工日 | 2.29 | 115 | 263.35
2 | 材料费 |  | 元
3 | 机械使用费 |  | 元
4 | 其他费用 |  | 元
(二) | 其他直接费 |  | % | 9.3 | 263.35 | 24.49
二 | 间接费 |  | % | 8 | 287.84 | 23.03
三 | 利润 |  | % | 7 | 310.87 | 21.76
四 | 价差 |  | 元
五 | 未计价材料费 |  | 元
六 | 税金 |  | % | 9 | 332.63 | 29.94
| 合计 |  | 元 |  |  | 362.57
附件表5
建筑工程单价表
项目编号： | 2 | 项目名称: | 屋面拆除 |  |  | 定额单位：10m²
定额编号： | JA0246
施工方法： | 屋面瓦拆除 小青瓦
编号 | 名称 |  | 单位 | 数量 | 单价（元） | 合计（元）
一 | 直接费 |  | 元 |  |  | 70.39
(一) | 基本直接费 |  | 元 |  |  | 64.4
1 | 人工费 |  | 元 |  |  | 64.4
000300180 | 维修综合工 |  | 工日 | 0.56 | 115 | 64.4
2 | 材料费 |  | 元
3 | 机械使用费 |  | 元
4 | 其他费用 |  | 元
(二) | 其他直接费 |  | % | 9.3 | 64.4 | 5.99
二 | 间接费 |  | % | 8 | 70.39 | 5.63
三 | 利润 |  | % | 7 | 76.02 | 5.32
四 | 价差 |  | 元
五 | 未计价材料费 |  | 元
六 | 税金 |  | % | 9 | 81.34 | 7.32
| 合计 |  | 元 |  |  | 88.66
附件表5
建筑工程单价表
项目编号： | 3 | 项目名称: | 青砖补墙 |  |  | 定额单位：10m³
定额编号： | AD0092
施工方法： | 零星砌砖 240砖 水泥砂浆 现拌砂浆M5
编号 | 名称 |  | 单位 | 数量 | 单价（元） | 合计（元）
一 | 直接费 |  | 元 |  |  | 5134.95
(一) | 基本直接费 |  | 元 |  |  | 4698.03
1 | 人工费 |  | 元 |  |  | 1953.85
000300100 | 砌筑综合工 |  | 工日 | 16.99 | 115 | 1953.85
2 | 材料费 |  | 元 |  |  | 2676.35
341100100 | 水 |  | m³ | 1.1 | 1.3 | 1.43
041300010 | 标准砖 240×115×53 |  | 千块 | 5.51 | 350.2 | 1929.6
810104010 | 水泥砂浆（特细砂） 稠度70～90mm M5 |  | m³ | 2.14 | 348.28 | 745.32
3 | 机械使用费 |  | 元 |  |  | 67.83
990610010 | 灰浆搅拌机 200L |  | 台班 | 0.36 | 188.41 | 67.83
4 | 其他费用 |  | 元
(二) | 其他直接费 |  | % | 9.3 | 4698.03 | 436.92
二 | 间接费 |  | % | 8 | 5134.95 | 410.8
三 | 利润 |  | % | 7 | 5545.75 | 388.2
四 | 价差 |  | 元
五 | 未计价材料费 |  | 元
六 | 税金 |  | % | 9 | 5933.95 | 534.06
| 合计 |  | 元 |  |  | 6468.01
附件表5
建筑工程单价表
项目编号： | 4 | 项目名称: | 200*400杉木檩条安装 |  |  | 定额单位：m³
定额编号： | JG0105
施工方法： | 檩木制安 方木
编号 | 名称 |  | 单位 | 数量 | 单价（元） | 合计（元）
一 | 直接费 |  | 元 |  |  | 2442.17
(一) | 基本直接费 |  | 元 |  |  | 2234.37
1 | 人工费 |  | 元 |  |  | 451.25
000300050 | 木工综合工 |  | 工日 | 3.61 | 125 | 451.25
2 | 材料费 |  | 元 |  |  | 1783.12
002000010 | 其他材料费 |  | 元 | 1.24 | 1 | 1.24
030100650 | 铁钉 |  | kg | 4.65 | 7.26 | 33.76
050303800 | 木材 锯材 |  | m³ | 1.13 | 1547.01 | 1748.12
3 | 机械使用费 |  | 元
4 | 其他费用 |  | 元
(二) | 其他直接费 |  | % | 9.3 | 2234.37 | 207.8
二 | 间接费 |  | % | 8 | 2442.17 | 195.37
三 | 利润 |  | % | 7 | 2637.54 | 184.63
四 | 价差 |  | 元
五 | 未计价材料费 |  | 元
六 | 税金 |  | % | 9 | 2822.17 | 254
| 合计 |  | 元 |  |  | 3076.17
附件表5
建筑工程单价表
项目编号： |  | 项目名称: | 200*20杉木挂瓦条安装 |  |  | 定额单位：100m²
定额编号： | JG0109
施工方法： | 挂瓦条制安
编号 | 名称 |  | 单位 | 数量 | 单价（元） | 合计（元）
一 | 直接费 |  | 元 |  |  | 1807.25
(一) | 基本直接费 |  | 元 |  |  | 1653.48
1 | 人工费 |  | 元 |  |  | 446.25
000300050 | 木工综合工 |  | 工日 | 3.57 | 125 | 446.25
2 | 材料费 |  | 元 |  |  | 1207.23
030100650 | 铁钉 |  | kg | 8.6 | 7.26 | 62.44
050303800 | 木材 锯材 |  | m³ | 0.74 | 1547.01 | 1144.79
3 | 机械使用费 |  | 元
4 | 其他费用 |  | 元
(二) | 其他直接费 |  | % | 9.3 | 1653.48 | 153.77
二 | 间接费 |  | % | 8 | 1807.25 | 144.58
三 | 利润 |  | % | 7 | 1951.83 | 136.63
四 | 价差 |  | 元
五 | 未计价材料费 |  | 元
六 | 税金 |  | % | 9 | 2088.46 | 187.96
| 合计 |  | 元 |  |  | 2276.42
附件表5
建筑工程单价表
项目编号： | 5 | 项目名称: | 防腐漆2遍 |  |  | 定额单位：10m²
定额编号： | LE0118＋LE0102
施工方法： | 木材面刷防腐油一遍刷底油、油色、酚醛清漆二遍 其他木材面
编号 | 名称 |  | 单位 | 数量 | 单价（元） | 合计（元）
一 | 直接费 |  | 元 |  |  | 227.68
(一) | 基本直接费 |  | 元 |  |  | 208.31
1 | 人工费 |  | 元 |  |  | 167.5
000300140 | 油漆综合工 |  | 工日 | 1.34 | 125 | 167.5
2 | 材料费 |  | 元 |  |  | 40.81
002000010 | 其他材料费 |  | 元 | 16.39 | 1 | 16.39
140100010 | 防腐油 |  | kg | 2.45 | 3.07 | 7.52
140300300 | 煤油 |  | kg | 0.26 | 3.76 | 0.98
130101500 | 酚醛清漆 |  | kg | 1.19 | 13.38 | 15.92
3 | 机械使用费 |  | 元
4 | 其他费用 |  | 元
(二) | 其他直接费 |  | % | 9.3 | 208.31 | 19.37
二 | 间接费 |  | % | 8 | 227.68 | 18.22
三 | 利润 |  | % | 7 | 245.9 | 17.21
四 | 价差 |  | 元
五 | 未计价材料费 |  | 元
六 | 税金 |  | % | 9 | 263.11 | 23.68
| 合计 |  | 元 |  |  | 286.79
附件表5
建筑工程单价表
项目编号： | 6 | 项目名称: | 树脂瓦安装 |  |  | 定额单位：100m²
定额编号： | AJ0003
施工方法： | 屋面彩瓦 挂贴
编号 | 名称 |  | 单位 | 数量 | 单价（元） | 合计（元）
一 | 直接费 |  | 元 |  |  | 11044.8
(一) | 基本直接费 |  | 元 |  |  | 10105.03
1 | 人工费 |  | 元 |  |  | 3335
000300110 | 抹灰综合工 |  | 工日 | 26.68 | 125 | 3335
2 | 材料费 |  | 元 |  |  | 6719.16
341100100 | 水 |  | m³ | 0.18 | 1.3 | 0.23
002000010 | 其他材料费 |  | 元 | 46.15 | 1 | 46.15
311100300 | 彩瓦 |  | m² | 143.78 | 40 | 5751.2
311100360 | 彩瓦瓦脊 |  | 块 | 29.57 | 4 | 118.28
810201040 | 水泥砂浆（特细砂） 1∶2.5 |  | m³ | 2 | 401.65 | 803.3
3 | 机械使用费 |  | 元 |  |  | 50.87
990610010 | 灰浆搅拌机 200L |  | 台班 | 0.27 | 188.41 | 50.87
4 | 其他费用 |  | 元
(二) | 其他直接费 |  | % | 9.3 | 10105.03 | 939.77
二 | 间接费 |  | % | 8 | 11044.8 | 883.58
三 | 利润 |  | % | 7 | 11928.38 | 834.99
四 | 价差 |  | 元
五 | 未计价材料费 |  | 元
六 | 税金 |  | % | 9 | 12763.37 | 1148.7
| 合计 |  | 元 |  |  | 13912.07
附件表5
建筑工程单价表
项目编号： | 7 | 项目名称: | C20砼地面 |  |  | 定额单位：100m³
定额编号： | G30258
施工方法： | 底板
编号 | 名称 |  | 单位 | 数量 | 单价（元） | 合计（元）
一 | 直接费 |  | 元 |  |  | 42986.54
(一) | 基本直接费 |  | 元 |  |  | 38972.38
1 | 人工费 |  | 元 |  |  | 3492.6
R1 | 工长 |  | 工时 | 13.18 | 12.12 | 159.74
R2 | 高级工 |  | 工时 | 17.51 | 11.26 | 197.16
R3 | 中级工 |  | 工时 | 232.16 | 9.59 | 2226.41
R4 | 初级工 |  | 工时 | 175.2 | 5.19 | 909.29
2 | 材料费 |  | 元 |  |  | 34513.12
C665 | 水 |  | m³ | 120 | 1.3 | 156
C771 | 型钢 |  | kg | 13.22 | 4.27 | 56.45
C737 | 铁件 |  | kg | 2.84 | 4.27 | 12.13
C028 | 锯材 |  | m³ | 0.09 | 1595.47 | 143.59
C558 | 卡扣件 |  | kg | 2.77 | 4.7 | 13.02
C739 | 铁件及预埋件 |  | kg | 21.39 | 4.27 | 91.34
C839 | 组合钢模板 |  | kg | 5.53 | 4.27 | 23.61
C728 | 铁钉 |  | kg | 1.06 | 4.27 | 4.53
C827 | 预制混凝土柱 |  | m³ | 0.05 | 400 | 20
C254 | 电焊条 |  | kg | 0.44 | 5.56 | 2.45
C497 | 混凝土 |  | m³ | 113.3 | 300 | 33990
3 | 机械使用费 |  | 元 |  |  | 734.22
J3039 | 振动器 插入式 2.2kW |  | 台时 | 29.4 | 3.67 | 107.9
J3057 | 风(砂)水枪 6m³/min |  | 台时 | 15.83 | 36.33 | 575.1
J4004 | 载重汽车 5t |  | 台时 | 0.24 | 65.84 | 15.8
J4007 | 载重汽车 10t |  | 台时 | 0.05 | 96.03 | 4.8
J5066 | 履带起重机 油动 5t |  | 台时 | 0.11 | 86.35 | 9.5
J5078 | 汽车起重机 5t |  | 台时 | 0.05 | 78.59 | 3.93
J8003 | 电焊机 直流 30kW |  | 台时 | 0.63 | 27.29 | 17.19
4 | 其他费用 |  | 元 |  |  | 232.44
Q | 其他费用 |  | % | 0.6 | 38739.94 | 232.44
(二) | 其他直接费 |  | % | 10.3 | 38972.38 | 4014.16
二 | 间接费 |  | % | 6 | 42986.54 | 2579.19
三 | 利润 |  | % | 7 | 45565.73 | 3189.6
四 | 价差 |  | 元 |  |  | 10.44
附件表5
建筑工程单价表
项目编号： | 7 | 项目名称: | C20砼地面 |  |  | 定额单位：100m³
定额编号： | G30258
施工方法： | 底板
编号 | 名称 |  | 单位 | 数量 | 单价（元） | 合计（元）
| 柴油 |  | kg | 1.58 | 2.5 | 3.96
| 汽油 |  | kg | 1.73 | 3.75 | 6.48
五 | 未计价材料费 |  | 元
六 | 税金 |  | % | 9 | 48765.77 | 4388.92
| 合计 |  | 元 |  |  | 53154.69
附件表5
建筑工程单价表
项目编号： | 8 | 项目名称: | 红砖铺地（斜铺） |  |  | 定额单位：100m³
定额编号： | G50061
施工方法： | 砌砖 基础
编号 | 名称 |  | 单位 | 数量 | 单价（元） | 合计（元）
一 | 直接费 |  | 元 |  |  | 27602.19
(一) | 基本直接费 |  | 元 |  |  | 24799.81
1 | 人工费 |  | 元 |  |  | 5148.4
R1 | 工长 |  | 工时 | 14.71 | 12.12 | 178.29
R3 | 中级工 |  | 工时 | 279.46 | 9.59 | 2680.02
R4 | 初级工 |  | 工时 | 441.25 | 5.19 | 2290.09
2 | 材料费 |  | 元 |  |  | 19165.14
C833 | 砖 |  | 千块 | 51 | 350.2 | 17860.2
H1149 | 砌筑砂浆M7.5 卵换碎 粗换特细 |  | m³ | 26 | 50.19 | 1304.94
3 | 机械使用费 |  | 元
4 | 其他费用 |  | 元 |  |  | 486.27
Q | 其他费用 |  | % | 2 | 24313.54 | 486.27
(二) | 其他直接费 |  | % | 11.3 | 24799.81 | 2802.38
二 | 间接费 |  | % | 13 | 27602.19 | 3588.28
三 | 利润 |  | % | 7 | 31190.47 | 2183.33
四 | 价差 |  | 元 |  |  | 5523.37
| 特细砂 |  | m³ | 25.97 | 212.65 | 5523.37
五 | 未计价材料费 |  | 元
六 | 税金 |  | % | 9 | 38897.17 | 3500.75
| 合计 |  | 元 |  |  | 42397.92
附件表5
建筑工程单价表
项目编号： | 9 | 项目名称: | 1:5水泥砂浆抹灰 |  |  | 定额单位：100m²
定额编号： | G50064
施工方法： | 砌体砂浆抹面 立面 平均厚2cm 增减0cm厚
编号 | 名称 |  | 单位 | 数量 | 单价（元） | 合计（元）
一 | 直接费 |  | 元 |  |  | 1317.68
(一) | 基本直接费 |  | 元 |  |  | 1183.9
1 | 人工费 |  | 元 |  |  | 693.8
R1 | 工长 |  | 工时 | 1.85 | 12.12 | 22.42
R3 | 中级工 |  | 工时 | 42.64 | 9.59 | 408.92
R4 | 初级工 |  | 工时 | 50.57 | 5.19 | 262.46
2 | 材料费 |  | 元 |  |  | 402.5
C077 | 砂浆 |  | m³ | 2.3 | 175 | 402.5
3 | 机械使用费 |  | 元 |  |  | 16.39
J1115 | 胶轮架子车 |  | 台时 | 5.76 | 0.84 | 4.84
J3002 | 混凝土搅拌机 0.4m³ |  | 台时 | 0.4 | 28.88 | 11.55
4 | 其他费用 |  | 元 |  |  | 71.21
Q | 其他费用 |  | % | 6.4 | 1112.69 | 71.21
(二) | 其他直接费 |  | % | 11.3 | 1183.9 | 133.78
二 | 间接费 |  | % | 13 | 1317.68 | 171.3
三 | 利润 |  | % | 7 | 1488.98 | 104.23
四 | 价差 |  | 元
五 | 未计价材料费 |  | 元
六 | 税金 |  | % | 9 | 1593.21 | 143.39
| 合计 |  | 元 |  |  | 1736.6
附件表5
建筑工程单价表
项目编号： | 10 | 项目名称: | 内外墙贴仿小青砖 |  |  | 定额单位：10m²
定额编号： | LB0059
施工方法： | 外墙面砖 墙面 水泥砂浆粘贴 灰缝5mm
编号 | 名称 |  | 单位 | 数量 | 单价（元） | 合计（元）
一 | 直接费 |  | 元 |  |  | 1015.54
(一) | 基本直接费 |  | 元 |  |  | 929.13
1 | 人工费 |  | 元 |  |  | 565.5
000300120 | 镶贴综合工 |  | 工日 | 4.35 | 130 | 565.5
2 | 材料费 |  | 元 |  |  | 363.63
BC0002 | 仿小青瓦 |  | m² | 9.46 | 30 | 283.8
002000010 | 其他材料费 |  | 元 | 1.66 | 1 | 1.66
002000045 | 其他机械费 |  | 元 | 14.14 | 1 | 14.14
144102700 | 胶粘剂 |  | kg | 1.44 | 12.82 | 18.46
810201010 | 水泥砂浆（特细砂） 1∶1 |  | m³ | 0.01 | 484.55 | 4.85
810201020 | 水泥砂浆（特细砂） 1∶1.5 |  | m³ | 0.09 | 452.39 | 40.72
3 | 机械使用费 |  | 元
4 | 其他费用 |  | 元
(二) | 其他直接费 |  | % | 9.3 | 929.13 | 86.41
二 | 间接费 |  | % | 8 | 1015.54 | 81.24
三 | 利润 |  | % | 7 | 1096.78 | 76.77
四 | 价差 |  | 元
五 | 未计价材料费 |  | 元
六 | 税金 |  | % | 9 | 1173.55 | 105.62
| 合计 |  | 元 |  |  | 1279.17
附件表5
建筑工程单价表
项目编号： | 11 | 项目名称: | 浆砌砖平台基础 |  |  | 定额单位：100m³
定额编号： | G50061
施工方法： | 砌砖 基础
编号 | 名称 |  | 单位 | 数量 | 单价（元） | 合计（元）
一 | 直接费 |  | 元 |  |  | 27602.19
(一) | 基本直接费 |  | 元 |  |  | 24799.81
1 | 人工费 |  | 元 |  |  | 5148.4
R1 | 工长 |  | 工时 | 14.71 | 12.12 | 178.29
R3 | 中级工 |  | 工时 | 279.46 | 9.59 | 2680.02
R4 | 初级工 |  | 工时 | 441.25 | 5.19 | 2290.09
2 | 材料费 |  | 元 |  |  | 19165.14
C833 | 砖 |  | 千块 | 51 | 350.2 | 17860.2
H1149 | 砌筑砂浆M7.5 卵换碎 粗换特细 |  | m³ | 26 | 50.19 | 1304.94
3 | 机械使用费 |  | 元
4 | 其他费用 |  | 元 |  |  | 486.27
Q | 其他费用 |  | % | 2 | 24313.54 | 486.27
(二) | 其他直接费 |  | % | 11.3 | 24799.81 | 2802.38
二 | 间接费 |  | % | 13 | 27602.19 | 3588.28
三 | 利润 |  | % | 7 | 31190.47 | 2183.33
四 | 价差 |  | 元 |  |  | 5523.37
| 特细砂 |  | m³ | 25.97 | 212.65 | 5523.37
五 | 未计价材料费 |  | 元
六 | 税金 |  | % | 9 | 38897.17 | 3500.75
| 合计 |  | 元 |  |  | 42397.92
附件表5
建筑工程单价表
项目编号： | 14 | 项目名称: | 管沟土方开挖 |  |  | 定额单位：100m³
定额编号： | G10123
施工方法： | 人工挖基槽挑(抬)运土 Ⅲ级土 上口宽度1～2m 挖运10m 增运0m
编号 | 名称 |  | 单位 | 数量 | 单价（元） | 合计（元）
一 | 直接费 |  | 元 |  |  | 1891.9
(一) | 基本直接费 |  | 元 |  |  | 1699.82
1 | 人工费 |  | 元 |  |  | 1650.31
R1 | 工长 |  | 工时 | 6.2 | 12.12 | 75.14
R4 | 初级工 |  | 工时 | 303.5 | 5.19 | 1575.17
2 | 材料费 |  | 元
3 | 机械使用费 |  | 元
4 | 其他费用 |  | 元 |  |  | 49.51
Q | 其他费用 |  | % | 3 | 1650.31 | 49.51
(二) | 其他直接费 |  | % | 11.3 | 1699.82 | 192.08
二 | 间接费 |  | % | 9 | 1891.9 | 170.27
三 | 利润 |  | % | 7 | 2062.17 | 144.35
四 | 价差 |  | 元
五 | 未计价材料费 |  | 元
六 | 税金 |  | % | 9 | 2206.52 | 198.59
| 合计 |  | 元 |  |  | 2405.11
附件表5
建筑工程单价表
项目编号： | 21 | 项目名称: | C30砼梁 |  |  | 定额单位：100m³
定额编号： | G30238
施工方法： | 小体积混凝土构件 一般小体积构件 1m³以上
编号 | 名称 |  | 单位 | 数量 | 单价（元） | 合计（元）
一 | 直接费 |  | 元 |  |  | 54243.48
(一) | 基本直接费 |  | 元 |  |  | 49178.13
1 | 人工费 |  | 元 |  |  | 7048.19
R1 | 工长 |  | 工时 | 25.03 | 12.12 | 303.36
R2 | 高级工 |  | 工时 | 75.09 | 11.26 | 845.51
R3 | 中级工 |  | 工时 | 475.24 | 9.59 | 4557.55
R4 | 初级工 |  | 工时 | 258.53 | 5.19 | 1341.77
2 | 材料费 |  | 元 |  |  | 38708.74
C665 | 水 |  | m³ | 138 | 1.3 | 179.4
C771 | 型钢 |  | kg | 266.04 | 4.27 | 1135.99
C737 | 铁件 |  | kg | 57.14 | 4.27 | 243.99
C028 | 锯材 |  | m³ | 2.65 | 1595.47 | 4228
C558 | 卡扣件 |  | kg | 55.68 | 4.7 | 261.7
C739 | 铁件及预埋件 |  | kg | 430.41 | 4.27 | 1837.85
C839 | 组合钢模板 |  | kg | 111.35 | 4.27 | 475.46
C728 | 铁钉 |  | kg | 21.41 | 4.27 | 91.42
C827 | 预制混凝土柱 |  | m³ | 0.84 | 400 | 336
C254 | 电焊条 |  | kg | 8.8 | 5.56 | 48.93
C094 | 商品砼 C30 |  | m³ | 103 | 290 | 29870
3 | 机械使用费 |  | 元 |  |  | 1034.82
J3039 | 振动器 插入式 2.2kW |  | 台时 | 25.31 | 3.67 | 92.89
J3057 | 风(砂)水枪 6m³/min |  | 台时 | 2.63 | 36.33 | 95.55
J4004 | 载重汽车 5t |  | 台时 | 3.83 | 65.84 | 252.17
J4007 | 载重汽车 10t |  | 台时 | 0.53 | 96.03 | 50.9
J5043 | 塔式起重机 10t |  | 台时 | 1.42 | 115.11 | 163.46
J5078 | 汽车起重机 5t |  | 台时 | 0.34 | 78.59 | 26.72
J8003 | 电焊机 直流 30kW |  | 台时 | 12.94 | 27.29 | 353.13
4 | 其他费用 |  | 元 |  |  | 2386.38
Q | 其他费用 |  | % | 5.1 | 46791.75 | 2386.38
(二) | 其他直接费 |  | % | 10.3 | 49178.13 | 5065.35
二 | 间接费 |  | % | 6 | 54243.48 | 3254.61
三 | 利润 |  | % | 7 | 57498.09 | 4024.87
四 | 价差 |  | 元 |  |  | 2283.13
附件表5
建筑工程单价表
项目编号： | 21 | 项目名称: | C30砼梁 |  |  | 定额单位：100m³
定额编号： | G30238
施工方法： | 小体积混凝土构件 一般小体积构件 1m³以上
编号 | 名称 |  | 单位 | 数量 | 单价（元） | 合计（元）
| 柴油 |  | kg | 6.69 | 2.5 | 16.72
| 汽油 |  | kg | 27.58 | 3.75 | 103.41
| 商品砼 C30 |  | m³ | 103 | 21 | 2163
五 | 未计价材料费 |  | 元
六 | 税金 |  | % | 9 | 63806.09 | 5742.55
| 合计 |  | 元 |  |  | 69548.64
附件表5
建筑工程单价表
项目编号： | 22 | 项目名称: | 钢筋制作安装 |  |  | 定额单位：t
定额编号： | G30555
施工方法： | 钢筋制作安装 机械
编号 | 名称 |  | 单位 | 数量 | 单价（元） | 合计（元）
一 | 直接费 |  | 元 |  |  | 5460.77
(一) | 基本直接费 |  | 元 |  |  | 4950.83
1 | 人工费 |  | 元 |  |  | 944.49
R1 | 工长 |  | 工时 | 10.4 | 12.12 | 126.05
R2 | 高级工 |  | 工时 | 28.94 | 11.26 | 325.86
R3 | 中级工 |  | 工时 | 36.26 | 9.59 | 347.73
R4 | 初级工 |  | 工时 | 27.91 | 5.19 | 144.85
2 | 材料费 |  | 元 |  |  | 3647.66
C750 | 铁丝 |  | kg | 4 | 4.27 | 17.08
C020 | 钢筋 |  | t | 1.07 | 3353.68 | 3588.44
C254 | 电焊条 |  | kg | 7.58 | 5.56 | 42.14
3 | 机械使用费 |  | 元 |  |  | 309.66
J3057 | 风(砂)水枪 6m³/min |  | 台时 | 1.58 | 36.33 | 57.4
J4004 | 载重汽车 5t |  | 台时 | 0.47 | 65.84 | 30.94
J8004 | 电焊机 交流 25kVA |  | 台时 | 10.5 | 13.02 | 136.71
J8013 | 对焊机 电阻型 150kVA |  | 台时 | 0.42 | 85.43 | 35.88
J8017 | 钢筋调直机 4-14kW |  | 台时 | 0.63 | 23.02 | 14.5
J8021 | 钢筋切断机 20kW |  | 台时 | 0.42 | 30.06 | 12.63
J8016 | 钢筋弯曲机 φ6～40mm |  | 台时 | 1.1 | 19.64 | 21.6
4 | 其他费用 |  | 元 |  |  | 49.02
Q | 其他费用 |  | % | 1 | 4901.81 | 49.02
(二) | 其他直接费 |  | % | 10.3 | 4950.83 | 509.94
二 | 间接费 |  | % | 6 | 5460.77 | 327.65
三 | 利润 |  | % | 7 | 5788.42 | 405.19
四 | 价差 |  | 元 |  |  | 12.69
| 汽油 |  | kg | 3.38 | 3.75 | 12.69
五 | 未计价材料费 |  | 元
六 | 税金 |  | % | 9 | 6206.3 | 558.57
| 合计 |  | 元 |  |  | 6764.87
附件表5
建筑工程单价表
项目编号： | 25/28 | 项目名称: | 碎石铺地（100厚） |  |  | 定额单位：100m³
定额编号： | G50075
施工方法： | 铺筑砂石垫层 碎石垫层
编号 | 名称 |  | 单位 | 数量 | 单价（元） | 合计（元）
一 | 直接费 |  | 元 |  |  | 7597.09
(一) | 基本直接费 |  | 元 |  |  | 6825.78
1 | 人工费 |  | 元 |  |  | 2705.07
R1 | 工长 |  | 工时 | 10.2 | 12.12 | 123.62
R4 | 初级工 |  | 工时 | 497.39 | 5.19 | 2581.45
2 | 材料费 |  | 元 |  |  | 4080
C102 | 碎石 |  | m³ | 102 | 40 | 4080
3 | 机械使用费 |  | 元
4 | 其他费用 |  | 元 |  |  | 40.71
Q | 其他费用 |  | % | 0.6 | 6785.07 | 40.71
(二) | 其他直接费 |  | % | 11.3 | 6825.78 | 771.31
二 | 间接费 |  | % | 13 | 7597.09 | 987.62
三 | 利润 |  | % | 7 | 8584.71 | 600.93
四 | 价差 |  | 元 |  |  | 9000.48
| 碎石 |  | m³ | 102 | 88.24 | 9000.48
五 | 未计价材料费 |  | 元
六 | 税金 |  | % | 9 | 18186.12 | 1636.75
| 合计 |  | 元 |  |  | 19822.87
附件表5
建筑工程单价表
项目编号： | 26 | 项目名称: | 路基平整 |  |  | 定额单位：100m²
定额编号： | G10550
施工方法： | 建筑物回填土石 土石回填 人工夯填
编号 | 名称 |  | 单位 | 数量 | 单价（元） | 合计（元）
一 | 直接费 |  | 元 |  |  | 3003.36
(一) | 基本直接费 |  | 元 |  |  | 2698.44
1 | 人工费 |  | 元 |  |  | 2569.94
R1 | 工长 |  | 工时 | 9.61 | 12.12 | 116.47
R4 | 初级工 |  | 工时 | 472.73 | 5.19 | 2453.47
2 | 材料费 |  | 元
3 | 机械使用费 |  | 元
4 | 其他费用 |  | 元 |  |  | 128.5
Q | 其他费用 |  | % | 5 | 2569.94 | 128.5
(二) | 其他直接费 |  | % | 11.3 | 2698.44 | 304.92
二 | 间接费 |  | % | 9 | 3003.36 | 270.3
三 | 利润 |  | % | 7 | 3273.66 | 229.16
四 | 价差 |  | 元
五 | 未计价材料费 |  | 元
六 | 税金 |  | % | 9 | 3502.82 | 315.25
| 合计 |  | 元 |  |  | 3818.07
附件表5
建筑工程单价表
项目编号： | 29 | 项目名称: | 100厚C20砼路面 |  |  | 定额单位：100m³
定额编号： | G30258
施工方法： | 底板
编号 | 名称 |  | 单位 | 数量 | 单价（元） | 合计（元）
一 | 直接费 |  | 元 |  |  | 41729.34
(一) | 基本直接费 |  | 元 |  |  | 37832.58
1 | 人工费 |  | 元 |  |  | 3492.6
R1 | 工长 |  | 工时 | 13.18 | 12.12 | 159.74
R2 | 高级工 |  | 工时 | 17.51 | 11.26 | 197.16
R3 | 中级工 |  | 工时 | 232.16 | 9.59 | 2226.41
R4 | 初级工 |  | 工时 | 175.2 | 5.19 | 909.29
2 | 材料费 |  | 元 |  |  | 33380.12
C665 | 水 |  | m³ | 120 | 1.3 | 156
C771 | 型钢 |  | kg | 13.22 | 4.27 | 56.45
C737 | 铁件 |  | kg | 2.84 | 4.27 | 12.13
C028 | 锯材 |  | m³ | 0.09 | 1595.47 | 143.59
C558 | 卡扣件 |  | kg | 2.77 | 4.7 | 13.02
C739 | 铁件及预埋件 |  | kg | 21.39 | 4.27 | 91.34
C839 | 组合钢模板 |  | kg | 5.53 | 4.27 | 23.61
C728 | 铁钉 |  | kg | 1.06 | 4.27 | 4.53
C827 | 预制混凝土柱 |  | m³ | 0.05 | 400 | 20
C254 | 电焊条 |  | kg | 0.44 | 5.56 | 2.45
C092 | 商品砼 C20 |  | m³ | 113.3 | 290 | 32857
3 | 机械使用费 |  | 元 |  |  | 734.22
J3039 | 振动器 插入式 2.2kW |  | 台时 | 29.4 | 3.67 | 107.9
J3057 | 风(砂)水枪 6m³/min |  | 台时 | 15.83 | 36.33 | 575.1
J4004 | 载重汽车 5t |  | 台时 | 0.24 | 65.84 | 15.8
J4007 | 载重汽车 10t |  | 台时 | 0.05 | 96.03 | 4.8
J5066 | 履带起重机 油动 5t |  | 台时 | 0.11 | 86.35 | 9.5
J5078 | 汽车起重机 5t |  | 台时 | 0.05 | 78.59 | 3.93
J8003 | 电焊机 直流 30kW |  | 台时 | 0.63 | 27.29 | 17.19
4 | 其他费用 |  | 元 |  |  | 225.64
Q | 其他费用 |  | % | 0.6 | 37606.94 | 225.64
(二) | 其他直接费 |  | % | 10.3 | 37832.58 | 3896.76
二 | 间接费 |  | % | 6 | 41729.34 | 2503.76
三 | 利润 |  | % | 7 | 44233.1 | 3096.32
四 | 价差 |  | 元 |  |  | 123.74
附件表5
建筑工程单价表
项目编号： | 29 | 项目名称: | 100厚C20砼路面 |  |  | 定额单位：100m³
定额编号： | G30258
施工方法： | 底板
编号 | 名称 |  | 单位 | 数量 | 单价（元） | 合计（元）
| 柴油 |  | kg | 1.58 | 2.5 | 3.96
| 汽油 |  | kg | 1.73 | 3.75 | 6.48
| 商品砼 C20 |  | m³ | 113.3 | 1 | 113.3
五 | 未计价材料费 |  | 元
六 | 税金 |  | % | 9 | 47453.16 | 4270.78
| 合计 |  | 元 |  |  | 51723.94
附件表5
建筑工程单价表
项目编号： | 1 | 项目名称: | 清表 |  |  | 定额单位：100m²
定额编号： | AA0001
施工方法： | 人工平整场地
编号 | 名称 |  | 单位 | 数量 | 单价（元） | 合计（元）
一 | 直接费 |  | 元 |  |  | 398.45
(一) | 基本直接费 |  | 元 |  |  | 358
1 | 人工费 |  | 元 |  |  | 358
000300040 | 土石方综合工 |  | 工日 | 3.58 | 100 | 358
2 | 材料费 |  | 元
3 | 机械使用费 |  | 元
4 | 其他费用 |  | 元
(二) | 其他直接费 |  | % | 11.3 | 358 | 40.45
二 | 间接费 |  | % | 9 | 398.45 | 35.86
三 | 利润 |  | % | 7 | 434.31 | 30.4
四 | 价差 |  | 元
五 | 未计价材料费 |  | 元
六 | 税金 |  | % | 9 | 464.71 | 41.82
| 合计 |  | 元 |  |  | 506.53
附件表5
建筑工程单价表
项目编号： | 2 | 项目名称: | 人工土方开挖 |  |  | 定额单位：100m³
定额编号： | G10123
施工方法： | 人工挖基槽挑(抬)运土 Ⅲ级土 上口宽度1～2m 挖运10m 增运0m
编号 | 名称 |  | 单位 | 数量 | 单价（元） | 合计（元）
一 | 直接费 |  | 元 |  |  | 1891.9
(一) | 基本直接费 |  | 元 |  |  | 1699.82
1 | 人工费 |  | 元 |  |  | 1650.31
R1 | 工长 |  | 工时 | 6.2 | 12.12 | 75.14
R4 | 初级工 |  | 工时 | 303.5 | 5.19 | 1575.17
2 | 材料费 |  | 元
3 | 机械使用费 |  | 元
4 | 其他费用 |  | 元 |  |  | 49.51
Q | 其他费用 |  | % | 3 | 1650.31 | 49.51
(二) | 其他直接费 |  | % | 11.3 | 1699.82 | 192.08
二 | 间接费 |  | % | 9 | 1891.9 | 170.27
三 | 利润 |  | % | 7 | 2062.17 | 144.35
四 | 价差 |  | 元
五 | 未计价材料费 |  | 元
六 | 税金 |  | % | 9 | 2206.52 | 198.59
| 合计 |  | 元 |  |  | 2405.11
附件表5
建筑工程单价表
项目编号： | 3/15/20 | 项目名称: | 土石回填夯实 |  |  | 定额单位：100m³
定额编号： | G10550
施工方法： | 建筑物回填土石 土石回填 人工夯填
编号 | 名称 |  | 单位 | 数量 | 单价（元） | 合计（元）
一 | 直接费 |  | 元 |  |  | 3003.36
(一) | 基本直接费 |  | 元 |  |  | 2698.44
1 | 人工费 |  | 元 |  |  | 2569.94
R1 | 工长 |  | 工时 | 9.61 | 12.12 | 116.47
R4 | 初级工 |  | 工时 | 472.73 | 5.19 | 2453.47
2 | 材料费 |  | 元
3 | 机械使用费 |  | 元
4 | 其他费用 |  | 元 |  |  | 128.5
Q | 其他费用 |  | % | 5 | 2569.94 | 128.5
(二) | 其他直接费 |  | % | 11.3 | 2698.44 | 304.92
二 | 间接费 |  | % | 9 | 3003.36 | 270.3
三 | 利润 |  | % | 7 | 3273.66 | 229.16
四 | 价差 |  | 元
五 | 未计价材料费 |  | 元
六 | 税金 |  | % | 9 | 3502.82 | 315.25
| 合计 |  | 元 |  |  | 3818.07
附件表5
建筑工程单价表
项目编号： | 4 | 项目名称: | MU10浆砌砖墙 |  |  | 定额单位：100m³
定额编号： | G50062
施工方法： | 砌砖 砖墙
编号 | 名称 |  | 单位 | 数量 | 单价（元） | 合计（元）
一 | 直接费 |  | 元 |  |  | 31631.14
(一) | 基本直接费 |  | 元 |  |  | 28419.71
1 | 人工费 |  | 元 |  |  | 7917.28
R1 | 工长 |  | 工时 | 22.62 | 12.12 | 274.15
R3 | 中级工 |  | 工时 | 429.76 | 9.59 | 4121.4
R4 | 初级工 |  | 工时 | 678.56 | 5.19 | 3521.73
2 | 材料费 |  | 元 |  |  | 19945.18
C833 | 砖 |  | 千块 | 53.4 | 350.2 | 18700.68
H1150 | 砌筑砂浆M10 卵换碎 粗换特细 |  | m³ | 25 | 49.78 | 1244.5
3 | 机械使用费 |  | 元
4 | 其他费用 |  | 元 |  |  | 557.25
Q | 其他费用 |  | % | 2 | 27862.46 | 557.25
(二) | 其他直接费 |  | % | 11.3 | 28419.71 | 3211.43
二 | 间接费 |  | % | 13 | 31631.14 | 4112.05
三 | 利润 |  | % | 7 | 35743.19 | 2502.02
四 | 价差 |  | 元 |  |  | 5263.09
| 特细砂 |  | m³ | 24.75 | 212.65 | 5263.09
五 | 未计价材料费 |  | 元
六 | 税金 |  | % | 9 | 43508.3 | 3915.75
| 合计 |  | 元 |  |  | 47424.05
附件表5
建筑工程单价表
项目编号： | 5 | 项目名称: | 文化石饰面 |  |  | 定额单位：10m²
定额编号： | LB0036
施工方法： | 天然文化石 水泥砂浆粘贴 墙面 灰缝5mm
编号 | 名称 |  | 单位 | 数量 | 单价（元） | 合计（元）
一 | 直接费 |  | 元 |  |  | 1164.13
(一) | 基本直接费 |  | 元 |  |  | 1065.08
1 | 人工费 |  | 元 |  |  | 621.4
000300120 | 镶贴综合工 |  | 工日 | 4.78 | 130 | 621.4
2 | 材料费 |  | 元 |  |  | 443.68
002000010 | 其他材料费 |  | 元 | 0.98 | 1 | 0.98
002000045 | 其他机械费 |  | 元 | 15.53 | 1 | 15.53
040100520 | 白色硅酸盐水泥 |  | kg | 1.55 | 0.75 | 1.16
080700030 | 天然文化石 |  | m² | 9.39 | 40 | 375.6
810201010 | 水泥砂浆（特细砂） 1∶1 |  | m³ | 0.02 | 484.55 | 9.69
810201020 | 水泥砂浆（特细砂） 1∶1.5 |  | m³ | 0.09 | 452.39 | 40.72
3 | 机械使用费 |  | 元
4 | 其他费用 |  | 元
(二) | 其他直接费 |  | % | 9.3 | 1065.08 | 99.05
二 | 间接费 |  | % | 8 | 1164.13 | 93.13
三 | 利润 |  | % | 7 | 1257.26 | 88.01
四 | 价差 |  | 元
五 | 未计价材料费 |  | 元
六 | 税金 |  | % | 9 | 1345.27 | 121.07
| 合计 |  | 元 |  |  | 1466.34